## TIPO 2 SAPATAS - 220V (2) (hidden)
Obra: Proinfância - Tipo 2
Preço base: Sinapi março com desoneração/2015 |  |  |  | BDI: 27,7%
Planilha Orçamentária
|  |  | Edificação principal do Proinfância Tipo 2 | un | 1 |  |  |  | 1189913.4659
ITEM | CÓDIGO | FONTE | DESCRIÇÃO DOS SERVIÇOS | UNID. | QUANT. | PR. UNIT.(R$) SEM BDI | PR. UNIT.(R$) SEM BDI | PR. UNIT.(R$) COM BDI | VALOR (R$)
1 |  |  | SERVIÇOS PRELIMINARES | [5 empty] | 23869.9317
1.1 | 74209/1 | SINAPI | Placa da obra - padrão Governo Federal | m² | 6 | 219.9978 | 222.22 | 280.9372 | 1685.6231 | 222.22
1.2 | C2851 | SEINFRA | Instalação provisória de água | un | 1 | 89.3376 | 90.24 | 114.0841 | 114.0841 | 90.24
1.3 | 73960/1 | SINAPI | Instalação provisória de energia elétrica em baixa tensão | un | 1 | 1009.5525 | 1019.75 | 1289.1985 | 1289.1985 | 1019.75
1.4 | C2849 | SEINFRA | Instalações provisórias de esgoto | un | 1 | 203.94 | 206 | 260.4314 | 260.4314 | 206
1.5 | 73805/1 | SINAPI | Barracões provisórios (depósito, escritório, vestiário e refeitório) com piso cimentado | m² | 40 | 233.0856 | 235.44 | 297.6503 | 11906.0124 | 235.44
1.6 | 74077/2 | SINAPI | Locação da obra (execução de gabarito) | m² | 890.73 | 2.772 | 2.8 | 3.5398 | 3153.0452 | 2.8
1.7 | C2290 | SEINFRA | Sondagem do terreno ( um furo de 7m a cada 200 m²) | m | 35 | 50.0643 | 50.57 | 63.9321 | 2237.6239 | 50.57
1.8 | 74220/1 | SINAPI | Tapume de chapa de madeira compensada, 6mm (35x2,00m, frente do terreno) | m² | 70 | 36.0657 | 36.43 | 46.0559 | 3223.9129 | 36.43
[7 empty] | Subtotal |  | 23869.9317 | Subtotal
2 |  |  | MOVIMENTO DE TERRAS PARA FUNDAÇÕES | [5 empty] | 6500.3693
2.1 | 79488 | SINAPI | Aterro apiloado em camadas de 0,20 m com material argilo - arenoso (entre baldrames) | m³ | 172.35 | 4.5936 | 4.64 | 5.866 | 1011.0098 | 4.64
2.2 | 79517/1 | SINAPI | Escavação manual de valas em qualquer terreno exceto rocha até h=1,50 m | m³ | 97.64 | 18.6516 | 18.84 | 23.8181 | 2325.5986 | 18.84
2.3 | 76444/1 | SINAPI | Regularização e compactação do fundo de valas | m² | 193.93 | 8.4051 | 8.49 | 10.7333 | 2081.5113 | 8.49
2.4 | 79490 | SINAPI | Reaterro apiloado de vala com material da obra | m³ | 66.59 | 1.386 | 1.4 | 1.7699 | 117.8591 | 1.4
|  |  | MURETA |  | 0 | 0 |  | 0 | 0 | 0
2.5 | 79517/1 | SINAPI | Escavação manual de valas em qualquer terreno exceto rocha até h=1,50 m | m³ | 15.62 | 18.6516 | 18.84 | 23.8181 | 372.0386 | 18.84
2.6 | 76444/1 | SINAPI | Regularização e compactação do fundo de valas | m² | 27.71 | 8.4051 | 8.49 | 10.7333 | 297.4201 | 8.49
2.7 | 79490 | SINAPI | Reaterro apiloado de vala com material da obra | m³ | 9.2 | 1.386 | 1.4 | 1.7699 | 16.2833 | 1.4
|  |  | CASTELO D'ÁGUA |  | 0 | 0 |  | 0 | 0 | 0
2.8 | 79517/1 | SINAPI | Escavação manual de valas em qualquer terreno exceto rocha até h=1,50 m | m³ | 5.78 | 18.6516 | 18.84 | 23.8181 | 137.6686 | 18.84
2.9 | 76444/1 | SINAPI | Regularização e compactação do fundo de valas | m² | 12.96 | 8.4051 | 8.49 | 10.7333 | 139.1037 | 8.49
2.10 | 79490 | SINAPI | Reaterro apiloado de vala com material da obra | m³ | 1.06 | 1.386 | 1.4 | 1.7699 | 1.8761 | 1.4
[7 empty] | Subtotal |  | 6500.3693
3 |  |  | FUNDAÇÕES | [5 empty] | 76354.517
CONCRETO ARMADO PARA FUNDAÇÕES - SAPATAS
3.2 | 73907/6 | SINAPI | Lastro de concreto magro (e=3,0 cm) - preparo mecânico | m² | 73.56 | 15.1272 | 15.28 | 19.3174 | 1420.9905 | 15.28
3.3 | 74007/1 | SINAPI | Forma de madeira comum para Fundações - reaproveitamento 10X | m² | 149.56 | 21.3147 | 21.53 | 27.2189 | 4070.8545 | 21.53
3.4 | 74254/2 | SINAPI | Armação aço CA-50, Diam. 6,3 (1/4) á 12,5mm(1/2) -Fornecimento/corte perda de 10%) / dobra / colocação. | kg | 920.18 | 6.7716 | 6.84 | 8.6473 | 7957.1031 | 6.84
3.5 | 73942/2 | SINAPI | Armação de aço CA-60 Diam. 3,4 a 6,0mm-Fornecimento/corte perda de 10%) / dobra / colocação. | kg | 130.09 | 6.5736 | 6.64 | 8.3945 | 1092.0388 | 6.64
3.6 | 74138/3 | SINAPI | Concreto para Fundação fck=25MPa, incluindo preparo, lançamento, adensamento. | m³ | 16.6 | 339.7086 | 343.14 | 433.8079 | 7201.2108 | 343.14
|  |  | CONCRETO ARMADO PARA FUNDAÇÕES - VIGAS BALDRAMES |  | 0 | 0 |  | 0 | 0 | 0
3.7 | 74007/1 | SINAPI | Forma de madeira comum para Fundações - reaproveitamento 10X | m² | 453.6 | 21.3147 | 21.53 | 27.2189 | 12346.4803 | 21.53
3.8 | 74254/2 | SINAPI | Armação aço CA-50, Diam. 6,3 (1/4) á 12,5mm(1/2) -Fornecimento/corte perda de 10%) / dobra / colocação. | kg | 795.73 | 6.7716 | 6.84 | 8.6473 | 6880.9424 | 6.84
3.9 | 73942/2 | SINAPI | Armação de aço CA-60 Diam. 3,4 a 6,0mm-Fornecimento/corte perda de 10%) / dobra / colocação. | kg | 358.45 | 6.5736 | 6.64 | 8.3945 | 3009.0039 | 6.64
3.10 | 74138/3 | SINAPI | Concreto para Fundação fck=25MPa, incluindo preparo, lançamento, adensamento. | m³ | 26.73 | 339.7086 | 343.14 | 433.8079 | 11595.6847 | 343.14
|  |  | FUNDAÇÃO DO CASTELO D'ÁGUA |  | 0 | 0 |  | 0 | 0 | 0
3.11 | 74156/2 | SINAPI | Estaca a trado (broca) d=30 cm com concreto fck=15 Mpa (sem armação) - 7 m | m | 56 | 40.5306 | 40.94 | 51.7576 | 2898.4243 | 40.94
3.12 | 72820 | SINAPI | Corte e reparo em cabeça de estaca | un | 12 | 29.7396 | 30.04 | 37.9775 | 455.7296 | 30.04
3.13 | 73907/6 | SINAPI | Lastro de concreto magro, e=3,0 cm-reparo mecânico | m² | 12.96 | 17.0379 | 17.21 | 21.7574 | 281.9759 | 17.21
3.14 | 74007/1 | SINAPI | Forma de madeira comum para Fundções - reaproveitamento 10X | m² | 7.2 | 21.3147 | 21.53 | 27.2189 | 195.9759 | 21.53
3.15 | 73990/1 | SINAPI | Armação aço CA-50, para 1,0 m³ de concreto | un | 6.48 | 474.8733 | 479.67 | 606.4132 | 3929.5576 | 479.67
3.16 | 74138/3 | SINAPI | Concreto fck=25MPa, incluindo preparo, lançamento e adensamento. | m³ | 4.71 | 339.7086 | 343.14 | 433.8079 | 2043.2351 | 343.14
|  |  | MURETA - BLOCOS |  | 0 | 0 |  | 0 | 0 | 0
3.17 | 74156/2 | SINAPI | Estaca a trado (broca) d=30 cm com concreto fck=15 Mpa (sem armação) - 7 m | m | 77 | 40.5306 | 40.94 | 51.7576 | 3985.3334 | 40.94
3.18 | 73907/6 | SINAPI | Lastro de concreto magro, e=3,0 cm-preparo mecânico | m² | 10.87 | 15.1272 | 15.28 | 19.3174 | 209.9805 | 15.28
3.19 | 74007/1 | SINAPI | Forma de madeira comum para Fundações - reaproveitamento 5X | m² | 29.01 | 21.3147 | 21.53 | 27.2189 | 789.6195 | 21.53
3.20 | 74254/2 | SINAPI | Armação aço CA-50, Diam. 6,3 (1/4) á 12,5mm(1/2) -Fornecimento/corte perda de 10%) / dobra / colocação. | kg | 50.27 | 6.7716 | 6.84 | 8.6473 | 434.7014 | 6.84
3.21 | 73942/2 | SINAPI | Armação de aço CA-60 Diam. 3,4 a 6,0mm-Fornecimento/corte perda de 10%) / dobra / colocação. | kg | 53.27 | 6.5736 | 6.64 | 8.3945 | 447.1743 | 6.64
3.22 | 74138/3 | SINAPI | Concreto para Fundação fck=25MPa, incluindo preparo, lançamento, adensamento. | m³ | 3.01 | 339.7086 | 343.14 | 433.8079 | 1305.7617 | 343.14
|  |  | MURETA - VIGAS BALDRAME |  | 0 | 0 |  | 0 | 0 | 0
3.23 | 74007/1 | SINAPI | Forma de madeira comum para Fundações - reaproveitamento 10X | m² | 48.85 | 21.3147 | 21.53 | 27.2189 | 1329.6419 | 21.53
3.24 | 74254/2 | SINAPI | Armação aço CA-50, Diam. 6,3 (1/4) á 12,5mm(1/2) -Fornecimento/corte perda de 10%) / dobra / colocação. | kg | 107.82 | 6.7716 | 6.84 | 8.6473 | 932.3555 | 6.84
3.25 | 73942/2 | SINAPI | Armação de aço CA-60 Diam. 3,4 a 6,0mm-Fornecimento/corte perda de 10%) / dobra / colocação. | kg | 49.18 | 6.5736 | 6.64 | 8.3945 | 412.8409 | 6.64
3.26 | 74138/3 | SINAPI | Concreto para Fundação fck=25MPa, incluindo preparo, lançamento, adensamento. | m³ | 2.6 | 339.7086 | 343.14 | 433.8079 | 1127.9005 | 343.14
[7 empty] | Subtotal |  | 76354.517
4 |  |  | SUPERESTRUTURA | [5 empty] | 64943.3583
CONCRETO ARMADO - PILARES
4.1 | 84220 | SINAPI | Forma em chapa de madeira compensada plastificada- Pilares | m² | 288.23 | 22.0176 | 22.24 | 28.1165 | 8104.0116 | 22.24
4.2 | 74254/2 | SINAPI | Armação aço CA-50, Diam. 6,3 (1/4) á 12,5mm(1/2) -Fornecimento/corte perda de 10%) / dobra / colocação. | kg | 1000.18 | 6.7716 | 6.84 | 8.6473 | 8648.8897 | 6.84
4.3 | 73942/2 | SINAPI | Armação de aço CA-60 Diam. 3,4 a 6,0mm-Fornecimento/corte perda de 10%) / dobra / colocação. | kg | 383.73 | 6.5736 | 6.64 | 8.3945 | 3221.2166 | 6.64
4.4 | 74138/3 | SINAPI | Concreto Bombeado fck=25MPa, incluindo preparo, lançamento e adensamento. | m³ | 15.73 | 339.7086 | 343.14 | 433.8079 | 6823.798 | 343.14
|  |  | CONCRETO ARMADO - VIGAS |  | 0 | 0 |  | 0 | 0 | 0
4.5 | 84220 | SINAPI | Forma madeira comp. plastificada 12mm p/ Estrutura corte/ Montagem/ Escoramento/ Desforma- Vigas | m² | 450.43 | 22.0176 | 22.24 | 28.1165 | 12664.5039 | 22.24
4.6 | 74254/2 | SINAPI | Armação aço CA-50, Diam. 6,3 (1/4) á 12,5mm(1/2) -Fornecimento/corte perda de 10%) / dobra / colocação. | kg | 695.27 | 6.7716 | 6.84 | 8.6473 | 6012.2314 | 6.84
4.7 | 73942/2 | SINAPI | Armação de aço CA-60 Diam. 3,4 a 6,0mm-Fornecimento/corte perda de 10%) / dobra / colocação. | kg | 374.55 |  | 6.64 | 8.4793 | 3175.9143 | 6.64
4.8 | 74138/3 | SINAPI | Concreto Bombeado fck=25MPa, incluindo preparo, lançamento e adensamento. | m³ | 27.1 |  | 343.14 | 438.1898 | 11874.943 | 343.14
|  |  | CONCRETO ARMADO PARA VERGAS |  | 0 |  |  | 0 | 0 | 0
4.9 | 83901 | SINAPI | Verga e contravergas pré-moldada em concreto armado fck 15Mpa - 10x10cm, conforme projeto. | m | 142.1 | 13.5333 | 13.67 | 17.282 | 2455.7756 | 13.67
|  |  | CONCRETO ARMADO - MURETA - PILARES |  | 0 | 0 |  | 0 | 0 | 0
4.10 | 84220 | SINAPI | Forma madeira comp. plastificada 12mm p/ Estrutura corte/ Montagem/ Escoramento/ Desforma | m² | 23.53 | 22.0176 | 22.24 | 28.1165 | 661.5807 | 22.24
4.11 | 74254/2 | SINAPI | Armação aço CA-50, Diam. 6,3 (1/4) á 12,5mm(1/2) -Fornecimento/corte perda de 10%) / dobra / colocação. | kg | 68.18 | 6.7716 | 6.84 | 8.6473 | 589.5752 | 6.84
4.12 | 73942/2 | SINAPI | Armação de aço CA-60 Diam. 3,4 a 6,0mm-Fornecimento/corte perda de 10%) / dobra / colocação. | kg | 28.36 | 6.5736 | 6.64 | 8.3945 | 238.0677 | 6.64
4.13 | 74138/3 | SINAPI | Concreto Bombeado fck=25MPa, incluindo preparo, lançamento e adensamento. | m³ | 1.09 | 339.7086 | 343.14 | 433.8079 | 472.8506 | 343.14
[7 empty] | Subtotal |  | 64943.3583
5 |  |  | SISTEMA DE VEDAÇÃO VERTICAL INTERNO E EXTERNO (PAREDES) | [5 empty] | 53653.2226
ELEMENTOS VAZADOS
5.1 | 73937/4 | SINAPI | Cobogó de concreto (elemento vazado) - (6x40x40cm) assentado com argamassa traço 1:4 (cimento, areia) | m² | 5.14 | 64.8648 | 65.52 | 82.8323 | 425.7583 | 65.52
|  |  | ALVENARIA DE VEDAÇÃO |  | 0 | 0 |  | 0 | 0 | 0
5.2 | 87489 | SINAPI | Alvenaria de vedação de 1/2 vez em tijolos cerâmicos (dimensões nominais: 39x19x09); assentamento em argamassa no traço 1:2:8 (cimento, cal e areia) para parede interna | m² | 572.63 | 28.611 | 28.9 | 36.5362 | 20921.7511 | 28.9
5.3 | 73935/2 | SINAPI | Alvenaria de vedação de 1 vez em tijolos cerâmicos de 08 furos (dimensões nominais: 19x19x09); assentamento em argamassa no traço 1:2:8 (cimento, cal e areia) | m² | 12.34 | 52.6383 | 53.17 | 67.2191 | 829.4838 | 53.17
5.4 | 87491 | SINAPI | Alvenaria de vedação horizontal em tijolos cerâmicos Dimensões nominais: 14x19x39; assentamento em argamassa no traço 1:2:8 (cimento, cal e areia) para parede externa | m² | 460.66 | 39.204 | 39.6 | 50.0635 | 23062.2556 | 39.6
5.5 | 73988/1 | SINAPI | Encunhamento (aperto de alvenaria) em tijolo cerâmicos maciços 5x10x20cm 1 vez (esp. 20cm), assentamento c/ argamassa traço1:6 (cimento e areia) | m | 35.02 | 10.791 | 10.9 | 13.7801 | 482.5793 | 10.9
5.6 | 79627 | SINAPI | Divisória de banheiros e sanitários em granito com espessura de 2cm polido assentado com argamassa traço 1:4 | m² | 11.32 | 462.9141 | 467.59 | 591.1413 | 6691.7196 | 467.59
|  |  | ALVENARIA DA MURETA |  | 0 | 0 |  | 0 | 0 | 0
5.7 | 87489 | SINAPI | Alvenaria de vedação de 1/2 vez em tijolos cerâmicos de 08 furos (dimensões nominais: 39x19x09); assentamento em argamassa no traço 1:2:8 (cimento, cal e areia) | m² | 33.93 | 28.611 | 28.9 | 36.5362 | 1239.6749 | 28.9
[7 empty] | Subtotal |  | 53653.2226 | Subtotal
0
6 |  |  | ESQUADRIAS | [5 empty] | 108476.2324 | 0
|  |  | PORTAS DE MADEIRA | [6 empty] | 0
6.1 | 73910/3 | SINAPI | Porta de Madeira - PM1 - 70x210, folha lisa com chapa metalica, incluso ferragens, conforme projeto de esquadrias | un | 6 | 241.1838 | 243.62 | 307.9917 | 1847.9503 | 243.62
6.2 | 73906/3 | SINAPI | Porta de Madeira - PM2 - 80x210, com veneziana, incluso ferragens, conforme projeto de esquadrias | un | 3 | 772.9128 | 780.72 | 987.0096 | 2961.0289 | 780.72
6.3 | 73910/5 | SINAPI | Porta de Madeira - PM3 - 80x210, barra e chapa metálica, incluso ferragens, conforme projeto de esquadrias | un | 3 | 245.0547 | 247.53 | 312.9349 | 938.8046 | 247.53
6.4 | 73910/5 | SINAPI | Porta de Madeira - PM4 - 80x210, folha lisa com chapa metalica, incluso ferragens, conforme projeto de esquadrias | un | 6 | 245.0547 | 247.53 | 312.9349 | 1877.6091 | 247.53
6.5 | 73910/5 | SINAPI | Porta de Madeira - PM5 - 80x210, com barra e chapa metálica e visor, incluso ferragens, conforme projeto de esquadrias | un | 5 | 245.0547 | 247.53 | 312.9349 | 1564.6743 | 247.53
6.6 |  | MERCADO | Porta de compesando de madeira - PM6 - 60x100, folha lisa revestida com laminado melamínico, incluso ferragens, conforme projeto de esquadrias | un | 8 | 497.5443 | 502.57 | 635.3641 | 5082.9126 | 502.57
6.7 |  | MERCADO | Chapa metalica (alumínio) 1mm para as portas - fornecimento e instalação | m² | 15.4 | 272.1708 | 274.92 | 347.5621 | 5352.4565 | 274.92
|  |  | FERRAGENS E ACESSÓRIOS |  | 0 | 0 |  | 0 | 0 | 0
6.8 | 74070/3 | SINAPI | Fechadura de embutir completa, para portas internas | un | 31 | 59.4 | 60 | 75.8538 | 2351.4678 | 60
|  |  | PORTAS EM ALUMÍNIO |  | 0 | 0 |  | 0 | 0 | 0
6.9 | 74071/2 | SINAPI | Porta de abrir - PA1 - 100x210 em chapa de alumínio e veneziana- conforme projeto de esquadrias, inclusive ferragens | m² | 2.1 | 289.6146 | 292.54 | 369.8378 | 776.6595 | 292.54
6.10 | 74071/2 | SINAPI | Porta de abrir - PA2 - 80x210 em chapa de alumínio com veneziana- conforme projeto de esquadrias, inclusive ferragens | m² | 1.68 | 289.6146 | 292.54 | 369.8378 | 621.3276 | 292.54
6.11 | 74071/2 | SINAPI | Porta de abrir - PA3 - 160x210 em chapa de alumínio com veneziana- conforme projeto de esquadrias, inclusive ferragens | m² | 3.36 | 289.6146 | 292.54 | 369.8378 | 1242.6552 | 292.54
6.12 | 68050 | SINAPI | Porta de correr de vidro - PA4 - 450x210 conforme projeto de esquadrias, inclusive ferragens | m² | 66.15 | 219.5721 | 221.79 | 280.3936 | 18548.0348 | 221.79
6.13 | 74071/2 | SINAPI | Porta de abrir - PA5 - 120x185 - conforme projeto de esquadrias, inclusive ferragens | m² | 2.22 | 289.6146 | 292.54 | 369.8378 | 821.04 | 292.54
|  |  | PORTAS DE VIDRO - PV |  | 0 | 0 |  | 0 | 0 | 0
6.14 | 73838/1 | SINAPI | Porta de Vidro temperado - PV1 - 175x230, com ferragens, inclusive vidro, conforme projeto de esquadrias | un | 1 | 1544.895 | 1560.5 | 1972.8309 | 1972.8309 | 1560.5
|  |  | JANELAS DE ALUMÍNIO - JA |  | 0 | 0 |  | 0 | 0 | 0
6.15 | 68052 | SINAPI | Janela de Alumínio - JA-01, 70x125, completa conforme projeto de esquadrias - Guilhotina | m² | 0.88 | 315.7209 | 318.91 | 403.1756 | 354.7945 | 318.91
6.16 | 68052 | SINAPI | Janela de Alumínio - JA-02, 110x195, completa conforme projeto de esquadrias - Guilhotina | m² | 2.15 | 315.7209 | 318.91 | 403.1756 | 866.8275 | 318.91
6.17 | 85010 | SINAPI | Vidro fixo - JA-03, 140x115, completa conforme projeto de esquadrias | m² | 1.61 | 277.893 | 280.7 | 354.8694 | 571.3397 | 280.7
6.18 | 68052 | SINAPI | Janela de Alumínio - JA-04, 140x195, completa conforme projeto de esquadrias - Guilhotina | m² | 2.73 | 315.7209 | 318.91 | 403.1756 | 1100.6694 | 318.91
6.19 | 73809/1 | SINAPI | Janela de Alumínio - JA-06, 210x50, completa conforme projeto de esquadrias - Maxim-ar - incluso vidro liso incolor, espessura 6mm | m² | 1.05 | 336.6297 | 340.03 | 429.8761 | 451.3699 | 340.03
6.20 | 73809/1 | SINAPI | Janela de Alumínio - JA-07, 210x75, completa conforme projeto de esquadrias - Maxim-ar - incluso vidro liso incolor, espessura 6mm | m² | 12.6 | 336.6297 | 340.03 | 429.8761 | 5416.4392 | 340.03
6.21 | 73809/1 | SINAPI | Janela de Alumínio - JA-08, 210x100, completa conforme projeto de esquadrias - Maxim-ar - incluso vidro liso incolor, espessura 6mm | m² | 8.4 | 336.6297 | 340.03 | 429.8761 | 3610.9595 | 340.03
6.22 | 73809/1 | SINAPI | Janela de Alumínio - JA-09, 210x150, completa conforme projeto de esquadrias - Maxim-ar - incluso vidro liso incolor, espessura 6mm | m² | 6.3 | 336.6297 | 340.03 | 429.8761 | 2708.2196 | 340.03
6.23 | 73809/1 | SINAPI | Janela de Alumínio - JA-10, 70*75, completa conforme projeto de esquadrias - Maxim-ar - incluso vidro liso incolor, espessura 6mm | m² | 1.05 | 336.6297 | 340.03 | 429.8761 | 451.3699 | 340.03
6.24 | 73809/1 | SINAPI | Janela de Alumínio - JA-11, 140x75, completa conforme projeto de esquadrias - Maxim-ar - incluso vidro liso incolor, espessura 6mm | m² | 5.25 | 336.6297 | 340.03 | 429.8761 | 2256.8497 | 340.03
6.25 | 73809/1 | SINAPI | Janela de Alumínio - JA-12, 420x50, completa conforme projeto de esquadrias - Maxim-ar - incluso vidro liso incolor, espessura 6mm | m² | 4.2 | 336.6297 | 340.03 | 429.8761 | 1805.4797 | 340.03
6.26 | 73809/1 | SINAPI | Janela de Alumínio - JA-13, 560x100, completa conforme projeto de esquadrias - Maxim-ar - incluso vidro liso incolor, espessura 6mm | m² | 16.8 | 336.6297 | 340.03 | 429.8761 | 7221.9189 | 340.03
6.27 |  | MERCADO | Tela de nylon de proteção- fixada na esquadria | m² | 1.88 | 2.7225 | 2.75 | 3.4766 | 6.5361 | 2.75
|  |  | VIDROS |  | 0 | 0 |  | 0 | 0 | 0
6.28 | 72118 | SINAPI | Vidro liso temperado incolor, espessura 6mm- fornecimento e instalação | m² | 9.46 | 122.1264 | 123.36 | 157.5307 | 1490.2406 | 123.36
6.29 | 85005 | SINAPI | Espelho cristal esp. 4mm sem moldura | m² | 12 | 245.8863 | 248.37 | 313.9968 | 3767.9617 | 248.37
|  |  | ESQUADRIA - GRADIL METÁLICO |  | 0 | 0 |  | 0 | 0 | 0
6.30 |  | MERCADO | Chapa de aço perfurada, inclusive pintura - fornecimento e instalação | m² | 112.15 | 4.1679 | 4.21 | 5.3224 | 596.9081 | 4.21
6.31 |  | MERCADO | Portão de abrir em chapa de aço perfurada, inclusive pintura - fornecimento e instalação (PF1 e PF2) | m² | 5.46 | 227.1654 | 229.46 | 290.0902 | 1583.8926 | 229.46
6.32 | C4559 | SEINFRA | Portão de abrir com gradil metálico e tela de aço galvanizado, inclusive pintura - fornecimento e instalação (PO1, PO2, PO3) | m² | 19.12 | 185.9022 | 187.78 | 237.3971 | 4539.0327 | 187.78
6.33 | C4559 | SEINFRA | Gradil metalico e tela de aço galvanizado , inclusive pintura - fornecimento e instalação (GR1, GR2, GR3, GR4) | m² | 99.9 | 185.9022 | 187.78 | 237.3971 | 23715.9712 | 187.78
[7 empty] | Subtotal |  | 108476.2324 | Subtotal
0
7 |  |  | SISTEMAS DE COBERTURA | [5 empty] | 192481.8962 | 0
7.1 | 72111 | SINAPI | Estrutura metalica | m² | 779.36 | 60.6177 | 61.23 | 77.4088 | 60329.3246 | 61.23
7.2 | C2450 | SEINFRA | Telha Sanduiche metalica | m² | 805.81 | 111.2463 | 112.37 | 142.0615 | 114474.5975 | 112.37
7.3 | 75381/1 | SINAPI | Cumieeira em perfil ondulado de aço zincado | m | 6.6 | 30.8979 | 31.21 | 39.4566 | 260.4137 | 31.21
7.4 | 72105 | SINAPI | Calha em chapa metalica Nº 22 desenvolvimento de 50 cm | m² | 97.85 | 43.7679 | 44.21 | 55.8916 | 5468.9939 | 44.21
7.5 | 72107 | SINAPI | Rufo em chapa de aço galvanizado nr. 24, desenvolvimento 25 cm | m | 214.5 | 23.1462 | 23.38 | 29.5577 | 6340.1261 | 23.38
7.6 | 71623 | SINAPI | Pingadeira (chapim) em concreto | m | 211.25 | 20.79 | 21 | 26.5488 | 5608.4403 | 21
[7 empty] | Subtotal |  | 192481.8962 | Subtotal
0
8 |  |  | IMPERMEABILIZAÇÃO | [5 empty] | 4048.5904 | 0
8.1 | 74106/1 | SINAPI | Impermeabilização com tinta betuminosa em fundações, baldrames | m² | 453.6 | 6.9894 | 7.06 | 8.9255 | 4048.5904 | 7.06
[7 empty] | Subtotal |  | 4048.5904 | Subtotal
0
9 |  |  | REVESTIMENTOS INTERNOS E EXTERNOS | [5 empty] | 192999.5871 | 0
9.1 | 87878 | SINAPI | Chapisco de aderência em paredes internas, externas, vigas e platibanda | m² | 2544.94 | 2.2968 | 2.32 | 2.933 | 7464.3436 | 2.32
9.2 | 87535 | SINAPI | Emboço para paredes internas e externas traço 1:2:9 - preparo manual - espessura 2,0 cm | m² | 2019.11 | 17.325 | 17.5 | 22.124 | 44670.8401 | 17.5
9.3 | 87776 | SINAPI | Massa única para paredes externas traço 1:2:9 - preparo manual - espessura 2,5 cm | m² | 525.83 | 30.096 | 30.4 | 38.4326 | 20209.0099 | 30.4
9.3 | 75481 | SINAPI | Reboco para paredes internas, externas, pórticos, vigas e pérgolas, traço 1:4,5 - espessura 0,5 cm | m² | 1530.66 | 12.9195 | 13.05 | 16.4982 | 25253.1371 | 13.05
9.4 | 87272 | SINAPI | Revestimento cerâmico de paredes PEI IV- cerâmica 30 x 40 cm - incl. rejunte - conforme projeto - branca | m² | 411.91 | 47.3517 | 47.83 | 60.4681 | 24907.4237 | 47.83
9.5 | 87267 | SINAPI | Revestimento cerâmico de paredes PEI IV - cerâmica 10 x 10 cm - incl. rejunte - conforme projeto - azul | m² | 5.58 | 41.9265 | 42.35 | 53.5401 | 298.754 | 42.35
9.6 | 87267 | SINAPI | Revestimento cerâmico de paredes PEI IV - cerâmica 10 x 10 cm - incl. rejunte - conforme projeto - vermelho | m² | 4.15 | 41.9265 | 42.35 | 53.5401 | 222.1916 | 42.35
9.7 | 87267 | SINAPI | Revestimento cerâmico de paredes PEI IV - cerâmica 10 x 10 cm - incl. rejunte - conforme projeto - branco | m² | 6.84 | 41.9265 | 42.35 | 53.5401 | 366.2146 | 42.35
9.8 | 87267 | SINAPI | Revestimento cerâmico de paredes PEI IV - cerâmica 10 x 10 cm - incl. rejunte - conforme projeto - amarelo | m² | 66.37 | 41.9265 | 42.35 | 53.5401 | 3553.4591 | 42.35
9.9 | 73886/1 | SINAPI | Roda meio em madeira (largura=10cm) | m | 103.55 | 14.6322 | 14.78 | 18.6853 | 1934.8648 | 14.78
9.11 | C4294 | SEINFRA | Forro de gesso acartonado estruturado - montagem e instalação | m² | 300.27 | 43.362 | 43.8 | 55.3733 | 16626.933 | 43.8
9.12 |  | MERCADO | Forro em fibra mineral removível (1250x625x16mm) apoiado sobre perfil metálico "T" invertido 24mm | m² | 400.28 | 92.9115 | 93.85 | 118.648 | 47492.4156 | 93.85
[7 empty] | Subtotal |  | 192999.5871 | Subtotal
0
10 |  |  | SISTEMAS DE PISOS INTERNOS E EXTERNOS (PAVIMENTAÇÃO) | [5 empty] | 109833.4073 | 0
10.1 | 73907/3 | SINAPI | Contrapiso e=5,0cm | m² | 811.66 | 20.3544 | 20.56 | 25.9926 | 21097.1284 | 20.56
10.2 | 87650 | SINAPI | Camada regularizadora e=2,0cm | m² | 811.66 | 16.7805 | 16.95 | 21.4287 | 17392.8174 | 16.95
10.3 | 73922/5 | SINAPI | Piso cimentado desempenado com acabamento liso e=3,0cm com junta plastica acabada 1,2m | m² | 403.54 | 36.3627 | 36.73 | 46.4352 | 18738.4477 | 36.73
10.4 | 72815 | SINAPI | Pintura de base epoxi sobre piso | m² | 37.42 | 33.3234 | 33.66 | 42.554 | 1592.37 | 33.66
10.5 | 87251 | SINAPI | Piso cerâmico antiderrapante PEI V - 40 x 40 cm - incl. rejunte - conforme projeto | m² | 149.12 | 26.8983 | 27.17 | 34.3491 | 5122.1421 | 27.17
10.6 | 87257 | SINAPI | Piso cerâmico antiderrapante PEI V - 60 x 60 cm - incl. rejunte - conforme projeto | m² | 42.6 | 48.1536 | 48.64 | 61.4921 | 2619.5655 | 48.64
10.7 | 72185 | SINAPI | Piso vinílico em manta e=2,0mm | m² | 216.4 | 63.2214 | 63.86 | 80.7337 | 17470.7787 | 63.86
10.8 | C4623 | SEINFRA | Piso podotátil de alerta em borracha integrado 30x30cm, assentamento com argamassa (fornecimento e assentamento) | m² | 18.09 | 111.3453 | 112.47 | 142.1879 | 2572.18 | 112.47
10.9 | C4623 | SEINFRA | Piso podotátil direcional em borracha integrado 30x30cm, assentamento com argamassa (fornecimento e assentamento) | m² | 20.43 | 111.3453 | 112.47 | 142.1879 | 2904.8998 | 112.47
10.10 | C2284 | SEINFRA | Soleira em granito cinza andorinha, L=15cm, E=2cm | m | 19.88 | 53.2323 | 53.77 | 67.9776 | 1351.3956 | 53.77
10.11 | C2284 | SEINFRA | Soleira em granito cinza andorinha, L=17,5cm, E=2cm | m | 33.48 | 53.2323 | 53.77 | 67.9776 | 2275.8916 | 53.77
10.12 | C2285 | SEINFRA | Soleira em granito cinza andorinha, L=30cm, E=2cm | m | 1.77 | 82.4274 | 83.26 | 105.2598 | 186.3098 | 83.26
|  |  | PAVIMENTAÇÃO EXTERNA |  | 0 | 0 |  | 0 | 0 | 0
10.13 | 73892/2 | SINAPI | Passeio em concreto desempenado com junta plastica a cada 1,20m, e=7cm | m² | 222.84 | 29.8188 | 30.12 | 38.0786 | 8485.4369 | 30.12
10.14 | 73907/3 | SINAPI | Rampa de acesso em concreto não estrutural | m² | 17.38 | 20.3544 | 20.56 | 25.9926 | 451.7508 | 20.56
10.15 | 73764/4 | SINAPI | Pavimetação em blocos intertravado de concreto, e= 6,0cm, FCK 35MPa, assentados sobre colchão de areia | m² | 28.05 | 54.5688 | 55.12 | 69.6844 | 1954.6462 | 55.12
10.16 | C4624 | SEINFRA | Piso tátil de alerta em placas pré-moldadas - 5MPa | m² | 3.51 | 75.9726 | 76.74 | 97.017 | 340.5297 | 76.74
10.17 | C4624 | SEINFRA | Piso tátil direcional em placas pré-moldadas - 5MPa | m² | 1.89 | 75.9726 | 76.74 | 97.017 | 183.3621 | 76.74
10.18 | 74223/1 | SINAPI | Meio -fio (guia) de concreto pré-moldado, rejuntado com argamassa, incluindo escavação e reaterro | m | 15.3 | 32.5908 | 32.92 | 41.6185 | 636.7623 | 32.92
10.19 | 73692 | SINAPI | Colchão de areia e=10cm | m³ | 6 | 89.2584 | 90.16 | 113.983 | 683.8979 | 90.16
10.20 | 74236/1 | SINAPI | Grama batatais em placas | m² | 331.98 | 8.9001 | 8.99 | 11.3654 | 3773.0947 | 8.99
[7 empty] | Subtotal |  | 109833.4073 | Subtotal
0
11 |  |  | PINTURA | [5 empty] | 59135.6303 | 0
11.1 | C1207 | SEINFRA | Emassamento de paredes internas com massa acrílica - 02 demãos | m² | 1530.66 | 12.4938 | 12.62 | 15.9546 | 24421.0414 | 12.62
11.2 | 88489 | SINAPI | Pintura em latex acrílico 02 demãos sobre paredes internas, externas | m² | 2050.08 | 7.8309 | 7.91 | 10.0001 | 20500.9216 | 7.91
11.3 | 88486 | SINAPI | Pintura em latex PVA 02 demãos sobre teto | m² | 704.15 | 6.9102 | 6.98 | 8.8243 | 6213.6487 | 6.98
11.4 | 74065/2 | SINAPI | Pintura em esmalte sintético 02 demãos em esquadrias de madeira | m² | 78.12 | 19.9287 | 20.13 | 25.4489 | 1988.072 | 20.13
11.5 | 74065/1 | SINAPI | Pintura em esmalte sintético 02 demãos em rodameio de madeira | m² | 10.36 | 20.0277 | 20.23 | 25.5754 | 264.9609 | 20.23
11.6 | 79460 | SINAPI | Pintura epoxi - 02 demãos | m² | 109.17 | 41.2236 | 41.64 | 52.6425 | 5746.9858 | 41.64
[7 empty] | Subtotal |  | 59135.6303 | Subtotal
[6 empty] | 0 |  |  |  | 0
12 |  |  | INSTALAÇÃO HIDRÁULICA |  |  | 0 |  |  | 25757.6033 | 0
|  |  | TUBULAÇÕES E CONEXÕES DE PVC RÍGIDO |  |  | 0 |  |  |  | 0
12.1 | 89401 | SINAPI | Tubo PVC soldável Ø 20 mm, fornecimento e instalação | m | 24.14 | 4.3956 | 4.44 | 5.6132 | 135.5022 | 4.44
12.2 | 89446 | SINAPI | Tubo PVC soldável Ø 25 mm, fornecimento e instalação | m | 164.46 | 2.9304 | 2.96 | 3.7421 | 615.4292 | 2.96
12.3 | 89447 | SINAPI | Tubo PVC soldável Ø 32 mm, fornecimento e instalação | m | 2.71 | 5.9004 | 5.96 | 7.5348 | 20.4193 | 5.96
12.4 | 89449 | SINAPI | Tubo PVC soldável Ø 50 mm, fornecimento e instalação | m | 64.93 | 10.4841 | 10.59 | 13.3882 | 869.2955 | 10.59
12.5 | 89450 | SINAPI | Tubo PVC soldável Ø 60 mm, fornecimento e instalação | m | 19.39 | 16.0578 | 16.22 | 20.5058 | 397.6077 | 16.22
12.6 | 89451 | SINAPI | Tubo PVC soldável Ø 75mm, fornecimento e instalação | m | 179.81 | 22.3839 | 22.61 | 28.5842 | 5139.7322 | 22.61
12.7 | 72794 | SINAPI | Adaptador soldavel com flange livre para caixa d'agua - 75mm - 2 2/1", fornecimento e instalação | un | 8 | 125.8884 | 127.16 | 160.7595 | 1286.0759 | 127.16
12.8 | 72789 | SINAPI | Adaptador soldavel com flange livre para caixa d'agua - 20mm - 1/2", fornecimento e instalação | un | 2 | 11.2761 | 11.39 | 14.3996 | 28.7992 | 11.39
12.9 | 89538 | SINAPI | Adaptador sol. curto com bolsa-rosca para registro - 20mm - 1/2", fornecimento e instalação | un | 2 | 2.1681 | 2.19 | 2.7687 | 5.5373 | 2.19
12.10 | 89538 | SINAPI | Adaptador sol. curto com bolsa-rosca para registro - 25mm - 3/4", fornecimento e instalação | un | 62 | 2.1681 | 2.19 | 2.7687 | 171.6571 | 2.19
12.11 | 89553 | SINAPI | Adaptador sol. curto com bolsa-rosca para registro - 32mm - 1", fornecimento e instalação | un | 2 | 2.9601 | 2.99 | 3.78 | 7.5601 | 2.99
12.12 | 89596 | SINAPI | Adaptador sol. curto com bolsa-rosca para registro - 50mm - 1 1/2", fornecimento e instalação | un | 21 | 6.0786 | 6.14 | 7.7624 | 163.0098 | 6.14
12.13 | 89610 | SINAPI | Adaptador sol. curto com bolsa-rosca para registro - 60mm - 2", fornecimento e instalação | un | 8 | 10.7316 | 10.84 | 13.7043 | 109.634 | 10.84
12.14 | 89613 | SINAPI | Adaptador sol. curto com bolsa-rosca para registro - 75mm - 2 1/2", fornecimento e instalação | un | 12 | 18.6516 | 18.84 | 23.8181 | 285.8171 | 18.84
12.15 | C0501 | SEINFRA | Bucha de redução sold. curta 60mm - 50mm, fornecimento e instalação | un | 16 | 10.6623 | 10.77 | 13.6158 | 217.8521 | 10.77
12.16 | C0500 | SEINFRA | Bucha de redução sold. curta 75mm - 60mm, fornecimento e instalação | un | 6 | 25.8885 | 26.15 | 33.0596 | 198.3577 | 26.15
12.17 | C0492 | SEINFRA | Bucha de redução sold. longa 50mm-25mm, fornecimento e instalação | un | 24 | 7.7418 | 7.82 | 9.8863 | 237.2707 | 7.82
12.18 | C0503 | SEINFRA | Bucha de redução sold. longa 60mm-25mm, fornecimento e instalação | un | 7 | 10.5435 | 10.65 | 13.464 | 94.2483 | 10.65
12.19 | C0503 | SEINFRA | Bucha de redução sold. longa 60mm-32mm, fornecimento e instalação | un | 1 | 10.5435 | 10.65 | 13.464 | 13.464 | 10.65
12.20 | C0498 | SEINFRA | Bucha de redução sold. longa 75mm-50mm, fornecimento e instalação | un | 8 | 24.2748 | 24.52 | 30.9989 | 247.9914 | 24.52
12.21 | 86884 | SINAPI | Engate flexível plastico 1/2 - 30cm | un | 30 | 5.0391 | 5.09 | 6.4349 | 193.0479 | 5.09
12.22 | 89359 | SINAPI | Joelho 45 soldável - 20mm, fornecimento e instalação | un | 1 | 4.2273 | 4.27 | 5.3983 | 5.3983 | 4.27
12.23 | 89485 | SINAPI | Joelho 45 soldável - 25mm, fornecimento e instalação | un | 5 | 2.9898 | 3.02 | 3.818 | 19.0899 | 3.02
12.24 | 89502 | SINAPI | Joelho 45 soldável - 50mm, fornecimento e instalação | un | 3 | 8.4546 | 8.54 | 10.7965 | 32.3896 | 8.54
12.25 | 89515 | SINAPI | Joelho 45 soldável - 75mm, fornecimento e instalação | un | 14 | 44.8668 | 45.32 | 57.2949 | 802.1287 | 45.32
12.26 | 89358 | SINAPI | Joelho 90 soldável - 20mm, fornecimento e instalação | un | 6 | 4.0788 | 4.12 | 5.2086 | 31.2518 | 4.12
12.27 | 89362 | SINAPI | Joelho 90 soldável - 25mm, fornecimento e instalação | un | 68 | 4.8114 | 4.86 | 6.1442 | 417.8027 | 4.86
12.28 | 89501 | SINAPI | Joelho 90 soldável - 50mm, fornecimento e instalação | un | 12 | 7.2864 | 7.36 | 9.3047 | 111.6568 | 7.36
12.29 | 89505 | SINAPI | Joelho 90 soldável - 60mm, fornecimento e instalação | un | 1 | 20.9286 | 21.14 | 26.7258 | 26.7258 | 21.14
12.30 | 89521 | SINAPI | Joelho 90 soldável - 75mm, fornecimento e instalação | un | 34 | 65.934 | 66.6 | 84.1977 | 2862.7224 | 66.6
12.31 | 90373 | SINAPI | Joelho 90º soldavel com bucha de latão - 25mm - 3/4", fornecimento e instalação | un | 7 | 8.3754 | 8.46 | 10.6954 | 74.8677 | 8.46
12.32 | C1564 | SEINFRA | Joelho de redução 90º soldavel com bucha latão - 25mm - 1/2", fornecimento e instalação | un | 55 | 6.6132 | 6.68 | 8.4451 | 464.4781 | 6.68
12.33 | C1565 | SEINFRA | Joelho de redução 90º soldavel 32mm - 25mm, fornecimento e instalação | un | 1 | 6.9102 | 6.98 | 8.8243 | 8.8243 | 6.98
12.34 | 89424 | SINAPI | Luva soldável com rosca 25mm - 3/4" | un | 10 | 2.6037 | 2.63 | 3.3249 | 33.2492 | 2.63
12.35 | 89980 | SINAPI | Luva de redução soldavel com bucha latão - 25mm - 1/2", fornecimento e instalação | un | 5 | 6.6033 | 6.67 | 8.4324 | 42.1621 | 6.67
12.36 | 89395 | SINAPI | Tê 90 soldável - 25mm, fornecimento e instalação | un | 20 | 6.732 | 6.8 | 8.5968 | 171.9353 | 6.8
12.37 | 89625 | SINAPI | Tê 90 soldável - 50mm, fornecimento e instalação | un | 6 | 12.2661 | 12.39 | 15.6638 | 93.9829 | 12.39
12.38 | 89628 | SINAPI | Tê 90 soldável - 60mm, fornecimento e instalação | un | 11 | 32.7393 | 33.07 | 41.8081 | 459.8889 | 33.07
12.39 | 89566 | SINAPI | Tê 90 soldável - 75mm, fornecimento e instalação | un | 14 | 29.205 | 29.5 | 37.2948 | 522.127 | 29.5
12.40 | 89627 | SINAPI | Tê de redução 90 soldavel - 50mm - 25mm, fornecimento e instalação | un | 11 | 12.3849 | 12.51 | 15.8155 | 173.9707 | 12.51
12.41 | 89630 | SINAPI | Tê de redução 90 soldavel - 75mm - 50mm, fornecimento e instalação | un | 13 | 39.3327 | 39.73 | 50.2279 | 652.9622 | 39.73
12.42 | 89630 | SINAPI | Tê de redução 90 soldavel - 75mm - 60mm, fornecimento e instalação | un | 3 | 39.3327 | 39.73 | 50.2279 | 150.6836 | 39.73
12.43 | 89394 | SINAPI | Tê redução 90º soldavel com bucha latão B central - 25mm - 1/2", fornecimento e instalação | un | 11 | 12.2859 | 12.41 | 15.6891 | 172.58 | 12.41
12.44 | 89439 | SINAPI | Tê soldavel com rosca bolsa central - 20mm - 1/2", fornecimento e instalação | un | 1 | 5.0787 | 5.13 | 6.4855 | 6.4855 | 5.13
12.45 | 89441 | SINAPI | Tê soldavel com bucha latão bolsa central - 25mm - 3/4", fornecimento e instalação | un | 1 | 11.8701 | 11.99 | 15.1581 | 15.1581 | 11.99
12.46 |  | MERCADO | Tubo de descarga VDE 38mm, fornecimento e instalação | un | 14 | 11.0781 | 11.19 | 14.1467 | 198.0543 | 11.19
12.47 |  | MERCADO | Tubo de ligação latao cromado com canopla para vaso sanitario, fornecimento e instalação | un | 14 | 41.3028 | 41.72 | 52.7437 | 738.4115 | 41.72
|  |  | REGISTROS |  | 0 | 0 |  | 0 | 0 | 0
12.48 |  | MERCADO | Registro esfera borboleta bruto PVC - 1/2", fornecimento e instalação | un | 1 | 45.5598 | 46.02 | 58.1799 | 58.1799 | 46.02
12.49 | 74181/1 | SINAPI | Registro bruto de gaveta 2", fornecimento e instalação | un | 4 | 115.2261 | 116.39 | 147.1437 | 588.5749 | 116.39
12.50 | 74180/1 | SINAPI | Registro bruto de gaveta 2 1/2", fornecimento e instalação | un | 6 | 222.8985 | 225.15 | 284.6414 | 1707.8483 | 225.15
12.51 | 74175/1 | SINAPI | Registro de gaveta com canopla cromada 1/2", fornecimento e instalação | un | 1 | 89.2881 | 90.19 | 114.0209 | 114.0209 | 90.19
12.52 | 74175/1 | SINAPI | Registro de gaveta com canopla cromada 1", fornecimento e instalação | un | 1 | 89.2881 | 90.19 | 114.0209 | 114.0209 | 90.19
12.53 | 74174/1 | SINAPI | Registro de gaveta com canopla cromada 1 1/2", fornecimento e instalação | un | 4 | 131.4819 | 132.81 | 167.9024 | 671.6095 | 132.81
12.54 | 74175/1 | SINAPI | Registro de gaveta com canopla cromada 3/4", fornecimento e instalação | un | 26 | 89.2881 | 90.19 | 114.0209 | 2964.5435 | 90.19
12.55 | 89985 | SINAPI | Registro de pressão com canopla cromada 3/4", fornecimento e instalação | un | 10 | 63.5481 | 64.19 | 81.1509 | 811.5092 | 64.19
[7 empty] | Subtotal |  | 25757.6033 | Subtotal
0
13 |  |  | DRENAGEM DE ÁGUAS PLUVIAIS | [5 empty] | 7516.7996 | 0
|  |  | TUBULAÇÕES E CONEXÕES DE PVC | [6 empty] | 0
13.1 | 89848 | SINAPI | Tubo de PVC Ø100mm, fornecimento e instalação | m | 237.72 | 16.1469 | 16.31 | 20.6196 | 4901.6892 | 16.31
13.2 | 89746 | SINAPI | Joelho 45 - 100mm, fornecimento e instalação | un | 14 | 12.9888 | 13.12 | 16.5867 | 232.2138 | 13.12
13.3 | 89744 | SINAPI | Joelho 90 - 100mm, fornecimento e instalação | un | 36 | 13.4145 | 13.55 | 17.1303 | 616.6914 | 13.55
13.4 | 89796 | SINAPI | Tê sanitario - 100x100mm, fornecimento e instalação | un | 1 | 24.057 | 24.3 | 30.7208 | 30.7208 | 24.3
|  |  | ACESSÓRIOS |  | 0 | 0 |  | 0 | 0 | 0
13.5 |  | MERCADO | Ralo hemisférico (formato abacaxi) de ferro fundido, Ø100mm | un | 12 | 14.6322 | 14.78 | 18.6853 | 224.2238 | 14.78
13.6 | 72286 | SINAPI | Caixa de areia sem grelha 60x60cm | un | 10 | 118.3446 | 119.54 | 151.1261 | 1511.2605 | 119.54
[7 empty] | Subtotal | 0 | 7516.7996 | Subtotal
[8 empty] | 0 |  | 0
14 |  |  | INSTALAÇÃO SANITÁRIA |  |  | 0 |  | 0 | 27126.7908 | 0
14.1 | 89711 | SINAPI | Tubo de PVC rígido 40mm, fornec. e instalação | m | 83.23 | 10.8306 | 10.94 | 13.8307 | 1151.1272 | 10.94
14.2 | 89712 | SINAPI | Tubo de PVC rígido 50mm, fornec. e instalação | m | 185.94 | 15.9093 | 16.07 | 20.3162 | 3777.5898 | 16.07
14.3 | 89511 | SINAPI | Tubo de PVC rígido 75mm, fornec. e instalação | m | 38.05 | 19.9782 | 20.18 | 25.5122 | 970.7377 | 20.18
14.4 | 89714 | SINAPI | Tubo de PVC rígido 100mm, fornec. e instalação | m | 143.52 | 30.1158 | 30.42 | 38.4579 | 5519.4744 | 30.42
14.5 | 89849 | SINAPI | Tubo de PVC rígido 150mm, fornec. e instalação | m | 2.77 | 30.0663 | 30.37 | 38.3947 | 106.3532 | 30.37
14.6 | 90375 | SINAPI | Bucha de redução PVC longa 50mm-40mm | un | 22 | 4.8213 | 4.87 | 6.1568 | 135.4496 | 4.87
14.7 | 89728 | SINAPI | Curva PVC 90º curta - 40mm - fornecimento e instalação | un | 56 | 5.8707 | 5.93 | 7.4969 | 419.8255 | 5.93
14.8 | 89746 | SINAPI | Joelho PVC 45º 100mm - fornecimento e instalação | un | 8 | 12.9888 | 13.12 | 16.5867 | 132.6936 | 13.12
14.9 | 89732 | SINAPI | Joelho PVC 45º 50mm - fornecimento e instalação | un | 36 | 6.2568 | 6.32 | 7.9899 | 287.6376 | 6.32
14.10 | 89726 | SINAPI | Joelho PVC 45º 40mm - fornecimento e instalação | un | 27 | 4.5936 | 4.64 | 5.866 | 158.3827 | 4.64
14.11 | 89744 | SINAPI | Joelho PVC 90º 100mm - fornecimento e instalação | un | 14 | 13.4145 | 13.55 | 17.1303 | 239.8244 | 13.55
14.12 | 89522 | SINAPI | Joelho PVC 90º 75mm - fornecimento e instalação | un | 29 | 15.8994 | 16.06 | 20.3035 | 588.8025 | 16.06
14.13 | 89731 | SINAPI | Joelho PVC 90º 50mm - fornecimento e instalação | un | 33 | 5.7816 | 5.84 | 7.3831 | 243.6424 | 5.84
14.14 | 89724 | SINAPI | Joelho PVC 90º 40mm - fornecimento e instalação | un | 6 | 4.4055 | 4.45 | 5.6258 | 33.7549 | 4.45
14.15 | 89724 | SINAPI | Joelho PVC 90 com anel para esgoto secundario - 40mm - 1 1/2" - fornecimento e instalação | un | 37 | 4.4055 | 4.45 | 5.6258 | 208.1555 | 4.45
14.16 | 89569 | SINAPI | Junção PVC simples 100mm-50mm - fornecimento e instalação | un | 14 | 46.1538 | 46.62 | 58.9384 | 825.1376 | 46.62
14.17 | 89690 | SINAPI | Junção PVC simples 100mm-100mm - fornecimento e instalação | un | 8 | 43.0452 | 43.48 | 54.9687 | 439.7498 | 43.48
14.18 | 89685 | SINAPI | Junção PVC simples 50mm-50mm - fornecimento e instalação | un | 8 | 28.6407 | 28.93 | 36.5742 | 292.5934 | 28.93
14.19 | 89623 | SINAPI | Tê PVC 45º - 40mm - fornecimento e instalação | un | 1 | 10.7415 | 10.85 | 13.7169 | 13.7169 | 10.85
14.20 | 89623 | SINAPI | Tê PVC 90º - 40mm - fornecimento e instalação | un | 9 | 10.7415 | 10.85 | 13.7169 | 123.4521 | 10.85
14.21 | 89696 | SINAPI | Tê PVC sanitario 100mm-50mm - fornecimento e instalação | un | 4 | 36.135 | 36.5 | 46.1444 | 184.5776 | 36.5
14.22 | 89696 | SINAPI | Tê PVC sanitario 100mm-75mm - fornecimento e instalação | un | 10 | 36.135 | 36.5 | 46.1444 | 461.4439 | 36.5
14.23 | 89784 | SINAPI | Tê PVC sanitario 50mm-50mm - fornecimento e instalação | un | 15 | 10.89 | 11 | 13.9065 | 208.5979 | 11
14.24 | 89707 | SINAPI | Caixa sifonada 150x150x50mm | un | 19 | 16.8993 | 17.07 | 21.5804 | 410.0277 | 17.07
14.25 | 74051/2 | SINAPI | Caixa de gordura simples - CG 37cm | un | 4 | 191.4957 | 193.43 | 244.54 | 978.16 | 193.43
14.26 | 72289 | SINAPI | Caixa de inspeção 60x60cm | un | 13 | 267.3594 | 270.06 | 341.418 | 4438.4334 | 270.06
14.27 | 74104/1 | SINAPI | Caixa de inspeção modulada DN 30cm | un | 1 | 111.9591 | 113.09 | 142.9718 | 142.9718 | 113.09
14.28 | 89710 | SINAPI | Ralo sifonado, PVC 100x100X40mm | un | 18 | 6.4251 | 6.49 | 8.2049 | 147.6873 | 6.49
14.29 |  | MERCADO | Terminal de Ventilação Série Normal 50mm | un | 23 | 53.7669 | 54.31 | 68.6603 | 1579.1876 | 54.31
14.30 | 74198/2 | SINAPI | Sumidouro em alvenaria 2,40 x 2,40 m | un | 1 | 1241.163 | 1253.7 | 1584.9652 | 1584.9652 | 1253.7
14.31 | 74197/1 | SINAPI | Fossa séptica 2,30 x 2,30 m | un | 1 | 1035.738 | 1046.2 | 1322.6374 | 1322.6374 | 1046.2
[7 empty] | Subtotal |  | 27126.7908 | Subtotal
0
15 |  |  | LOUÇAS E METAIS | [5 empty] | 30523.3384 | 0
15.1 | C4635 | SEINFRA | Bacia Sanitária Vogue Plus, Linha Conforto com abertura, cor Branco Gelo, código P.51, DECA, ou equivalente p/ de descarga, com acessórios, bolsa de borracha para ligacao, tubo pvc ligacao - fornecimento e instalação | un | 2 | 726.9867 | 734.33 | 928.362 | 1856.724 | 734.33
15.2 | 6021 | SINAPI | Bacia Sanitária Convencional, código Izy P.11, DECA, ou equivalente com acessórios- fornecimento e instalação | un | 2 | 171.5175 | 173.25 | 219.0278 | 438.0557 | 173.25
15.3 | 72739 | SINAPI | Bacia Convencional Studio Kids, código PI.16, para valvula de descarga, em louca branca, assento plastico, anel de vedação, tubo pvc ligacao - fornecimento e instalacao, Deca ou equivalente | un | 10 | 339.2631 | 342.69 | 433.239 | 4332.3898 | 342.69
15.4 | 40729 | SINAPI | Valvula de descarga 1 1/2", com registro, acabamento em metal cromado - fornecimento e instalação | un | 14 | 187.0209 | 188.91 | 238.8257 | 3343.5597 | 188.91
15.5 | 86901 | SINAPI | Cuba de Embutir Oval cor Branco Gelo, código L.37, DECA, ou equivalente, em bancada ecomplementos (válvula, sifao e engate flexível cromados), exceto torneira. | un | 13 | 86.5755 | 87.45 | 110.5569 | 1437.2399 | 87.45
15.6 |  | MERCADO | Cuba industrial 50x40 profundidade 30 – HIDRONOX, ou equivalente, com sifão em metal cromado 1.1/2x1.1/2", válvula em metal cromado tipo americana 3.1/2"x1.1/2" para pia - fornecimento e instalação | un | 3 | 918.4428 | 927.72 | 1172.8515 | 2783.16 | 927.72
15.7 | 86936 | SINAPI | Cuba Inox Embutir 40x34x17cm, cuba 3, básica aço inoxidável, com válvula, FRANKE, ou equivalente, com sifão em metal cromado 1.1/2x1.1/2", válvula em metal cromado tipo americana 3.1/2"x1.1/2" para pia - fornecimento e instalação | un. | 9 | 232.7292 | 235.08 | 297.1952 | 2674.7567 | 235.08
15.8 |  | MERCADO | Banheira Embutir em plástico tipo PVC, 77x45x20cm, Burigotto ou equivalente | un | 2 | 60.2019 | 60.81 | 76.8778 | 153.7557 | 60.81
15.9 |  | MERCADO | Lavatório de canto suspenso com mesa, linha Izy código L101.17, DECA ou equivalente, com válvula, sifão e engate flexivel cromados | un | 3 | 65.6667 | 66.33 | 83.8564 | 251.5691 | 66.33
15.10 | 86904 | SINAPI | Lavatório pequeno Ravena/Izy cor branco gelo, com coluna suspensa, código L915 DECA ou equivalente | un | 3 | 76.0419 | 76.81 | 97.1055 | 291.3165 | 76.81
15.11 | 86919 | SINAPI | Tanque Grande (40 L) cor Branco Gelo, código TQ.03, DECA, ou equivalente incluso torneira cromada | un | 5 | 283.239 | 286.1 | 361.6962 | 1808.481 | 286.1
15.12 | 9535 | SINAPI | Chuveiro Maxi Ducha, LORENZETTI, com Mangueira plástica/desviador para duchas elétricas, cógigo 8010-A, LORENZETTI, ou equivalente | un | 10 | 49.4406 | 49.94 | 63.1356 | 631.3565 | 49.94
15.13 | C4642 | SEINFRA | Assento Poliéster com abertura frontal Vogue Plus, Linha Conforto, cor Branco Gelo, código AP.52, DECA, ou equivalente | un | 2 | 545.1435 | 550.65 | 696.1482 | 1392.2965 | 550.65
15.14 |  | MERCADO | Assento plástico Izy, código AP.01, DECA | un | 2 | 34.2738 | 34.62 | 43.7676 | 87.5353 | 34.62
15.15 |  | MERCADO | Papeleira Metálica Linha Izy, código 2020.C37, DECA ou equivalente | un | 14 | 26.4132 | 26.68 | 33.7297 | 472.2152 | 26.68
15.16 |  | MERCADO | Ducha Higiênica com registro e derivação Izy, código 1984.C37. ACT.CR, DECA, ou equivalente | un. | 3 | 114.7014 | 115.86 | 146.4737 | 439.4211 | 115.86
15.17 |  | MERCADO | Torneira elétrica LorenEasy, LORENZETTI ou equivalente | un | 2 | 131.2839 | 132.61 | 167.6495 | 335.2991 | 132.61
15.18 |  | MERCADO | Torneira elétrica Fortti Maxi, com mangueira plastica, código 79004, LORENZETTI ou equivalente | un | 2 | 136.7784 | 138.16 | 174.666 | 349.332 | 138.16
15.19 | 73663 | SINAPI | Torneira Acabamento para registro pequeno Linha Izy, código: 4900.C37.PQ, DECA ou equivalente (para chuveiros), Deca ou equivalente | un | 10 | 92.3472 | 93.28 | 117.9274 | 1179.2737 | 93.28
15.20 | 86909 | SINAPI | Torneira para cozinha de mesa bica móvel Izy, código 1167.C37, DECA, ou equivalente | un | 12 | 58.8951 | 59.49 | 75.209 | 902.5085 | 59.49
15.21 | 86916 | SINAPI | Torneira de parede de uso geral para jardim ou tanque | un | 11 | 11.1276 | 11.24 | 14.2099 | 156.3094 | 11.24
15.22 | 86906 | SINAPI | Torneira para lavatório de mesa bica baixa Izy, código 1193.C37, Deca ou equivalente | un | 19 | 29.5119 | 29.81 | 37.6867 | 716.0472 | 29.81
15.23 |  | MERCADO | Dispenser Saboneteira Linha Excellence, código 7009, Melhoramentos ou equivalente | un | 17 | 53.7273 | 54.27 | 68.6098 | 1166.366 | 54.27
15.24 |  | MERCADO | Dispenser Toalha Linha Excellence, código 7007, Melhoramentos ou equivalente. | un | 13 | 60.1326 | 60.74 | 76.7893 | 998.2613 | 60.74
15.25 |  | MERCADO | Barra de apoio, Linha conforto, código 2310.I.080.ESC, aço inox polido, DECA ou equivalente | un | 6 | 116.1072 | 117.28 | 148.2689 | 889.6134 | 117.28
15.26 |  | MERCADO | Barra de apoio de canto para lavatório, aço inox polido,Celite ou equivalente | un | 3 | 88.4961 | 89.39 | 113.0095 | 339.0286 | 89.39
15.27 |  | MERCADO | Barra de apoio de chuveiro PNE, em "L", Linha conforto código 2335.I.ESC | un | 1 | 242.0451 | 244.49 | 309.0916 | 309.0916 | 244.49
15.28 | 74072/3 | SINAPI | Barra metálica com pintura azul para proteção dos espelhos e chuveiro infantil d=1 1/4" | m | 9.9 | 62.3601 | 62.99 | 79.6338 | 788.3751 | 62.99
[7 empty] | Subtotal |  | 30523.3384 | Subtotal
0
16 |  |  | INSTALAÇÃO DE GÁS COMBUSTÍVEL |  |  | 0 |  | 0 | 2414.5402 | 0
16.1 | 74138/2 | SINAPI | Abrigo para Central de GLP, em concreto | m³ | 0.78 | 327.7098 | 331.02 | 418.4854 | 326.4186 | 331.02
16.2 | 85014 | SINAPI | Tela metálica para ventilação com requadro em alumínio | m² | 0.32 | 337.2633 | 340.67 | 430.6852 | 137.8193 | 340.67
16.3 | 73976/3 | SINAPI | Tubo de Aço Galvanizado Ø 3/4", inclusive conexões | m | 22 | 17.7606 | 17.94 | 22.6803 | 498.9663 | 17.94
16.4 | C1250 | SEINFRA | Envelopamento de concreto - 3cm | m | 22 | 11.3652 | 11.48 | 14.5134 | 319.2939 | 11.48
16.5 |  | MERCADO | Fita anticorrosiva 5cmx30m (2 camadas) | un | 2 | 12.6522 | 12.78 | 16.1569 | 32.3137 | 12.78
16.6 |  | MERCADO | Válvula esfera Ø 3/4" NPT 300 | un | 4 | 88.6842 | 89.58 | 113.2497 | 452.9989 | 89.58
16.7 |  | MERCADO | União 3/4" NPT 300 | un | 3 | 2.0988 | 2.12 | 2.6802 | 8.0405 | 2.12
16.8 |  | MERCADO | Niple 3/4" NPT 300 | un | 6 | 2.5641 | 2.59 | 3.2744 | 19.6461 | 2.59
16.9 |  | MERCADO | Niple 1/2" NPT 300 | un | 4 | 2.6532 | 2.68 | 3.3881 | 13.5525 | 2.68
16.10 |  | MERCADO | Niple 1/4" NPT 300 | un | 4 | 3.7125 | 3.75 | 4.7409 | 18.9635 | 3.75
16.11 |  | MERCADO | Tê redução 3/4"x1/2" | un | 1 | 4.4946 | 4.54 | 5.7396 | 5.7396 | 4.54
16.12 |  | MERCADO | Redução 1/2" x 1/4" | un | 1 | 4.5045 | 4.55 | 5.7522 | 5.7522 | 4.55
16.13 |  | MERCADO | Luva de redução 3/4 x 1/2" | un | 2 | 3.9105 | 3.95 | 4.9937 | 9.9874 | 3.95
16.14 |  | MERCADO | Luva de redução 1/4" x 1/2" | un | 2 | 3.6828 | 3.72 | 4.7029 | 9.4059 | 3.72
16.15 |  | MERCADO | Joelho 1/2" NPT 300 | un | 2 | 25.2252 | 25.48 | 32.2126 | 64.4252 | 25.48
16.16 |  | MERCADO | Regulador 1º estagio com manometro | un | 1 | 77.4675 | 78.25 | 98.926 | 98.926 | 78.25
16.17 |  | MERCADO | Manômetro NPT 1/4", 0 a 300 psi | un | 1 | 91.773 | 92.7 | 117.1941 | 117.1941 | 92.7
16.18 |  | MERCADO | Mangueira Flexivel | m | 2 | 6.0192 | 6.08 | 7.6865 | 15.373 | 6.08
16.20 |  | MERCADO | Regulador 2º estágio com registro | un | 2 | 81.4275 | 82.25 | 103.9829 | 207.9658 | 82.25
16.21 |  | MERCADO | Placa de sinalização em pvc cod 1 - (348x348) Proibido fumar | un | 1 | 20.2653 | 20.47 | 25.8788 | 25.8788 | 20.47
16.22 |  | MERCADO | Placa de sinalização em pvc cod 6 - (348x348) Perigo Inflamável | un | 1 | 20.2653 | 20.47 | 25.8788 | 25.8788 | 20.47
[7 empty] | Subtotal |  | 2414.5402 | Subtotal
0
17 |  |  | SISTEMA DE PROTEÇÃO CONTRA INCÊNDIO | [5 empty] | 20237.097 | 0
17.1 | 72553 | SINAPI | Extintor ABC - 6KG | un | 5 | 108.9693 | 110.07 | 139.1538 | 695.769 | 110.07
17.2 | 72554 | SINAPI | Extintor CO2 - 6KG | un | 1 | 366.9831 | 370.69 | 468.6374 | 468.6374 | 370.69
17.3 | 72297 | SINAPI | Cotovelo 45º galvanizado 2 1/2" | un | 2 | 32.2938 | 32.62 | 41.2392 | 82.4784 | 32.62
17.4 | 72297 | SINAPI | Cotovelo 90º galvanizado 2 1/2" | un | 10 | 32.2938 | 32.62 | 41.2392 | 412.3918 | 32.62
17.5 | 73976/8 | SINAPI | Curva macho - fêmea 2 1/2" | un | 1 | 112.5531 | 113.69 | 143.7303 | 143.7303 | 113.69
17.6 | 72677 | SINAPI | Niple duplo aço galvanizado 2 1/2" | un | 11 | 36.2538 | 36.62 | 46.2961 | 509.2571 | 36.62
17.7 | 73976/8 | SINAPI | Tê aço galvanizado 2 1/2" | un | 2 | 112.5531 | 113.69 | 143.7303 | 287.4606 | 113.69
17.8 | 72715 | SINAPI | Tubo aço galvanizado 65mm - 2 1/2"2 1/2" | m | 61.56 | 78.9327 | 79.73 | 100.7971 | 6205.0669 | 79.73
17.9 |  | MERCADO | Adaptador storz - roscas internas 2 1/2" | un | 3 | 43.0848 | 43.52 | 55.0193 | 165.0579 | 43.52
17.10 |  | MERCADO | Caixa para abrigo de mangueira - 90x60x25 cm | un | 2 | 199.1979 | 201.21 | 254.3757 | 508.7514 | 201.21
17.11 |  | MERCADO | Chave para conexão de mangueira tipo stroz engate rápido - dupla 1 1/2" x 1 1/2" | un | 2 | 8.8902 | 8.98 | 11.3528 | 22.7056 | 8.98
17.12 |  | MERCADO | Esguicho jato solido 1 1/2" 16mm | un | 2 | 29.6901 | 29.99 | 37.9143 | 75.8285 | 29.99
17.13 |  | MERCADO | Mangueiras de incendio de nylon 1 1/2" 16mm | un | 4 | 271.8342 | 274.58 | 347.1323 | 1388.5291 | 274.58
17.14 | 72677 | SINAPI | Niple paralelo em ferro maleavél 2 1/2" | un | 2 | 36.2538 | 36.62 | 46.2961 | 92.5922 | 36.62
17.15 |  | MERCADO | União assento de ferro conico macho-femea 2 1/2" | un | 4 | 103.2075 | 104.25 | 131.796 | 527.1839 | 104.25
17.16 |  | MERCADO | Redução giratória tipo Storz - 2 1/2 x 1 1/2" | un | 2 | 33.1155 | 33.45 | 42.2885 | 84.577 | 33.45
17.17 |  | MERCADO | Registro globo 2 1/2" 45º | un | 2 | 91.08 | 92 | 116.3092 | 232.6183 | 92
17.18 |  | MERCADO | Registro de gaveta com haste 2 1/2" | un | 1 | 91.08 | 92 | 116.3092 | 116.3092 | 92
17.19 |  | MERCADO | Tampão cego com corrente tipo storz 1 1/2" | un | 2 | 91.08 | 92 | 116.3092 | 232.6183 | 92
17.20 |  | MERCADO | Tampão cego com corrente tipo storz 2 1/2" | un | 1 | 91.08 | 92 | 116.3092 | 116.3092 | 92
17.21 | 84798 | SINAPI | Tampão de FoFo 50x50cm | un | 1 | 239.6196 | 242.04 | 305.9942 | 305.9942 | 242.04
17.22 |  | MERCADO | Registro bruto de gaveta insutrial 2 1/2" | un | 5 | 162.855 | 164.5 | 207.9658 | 1039.8292 | 164.5
17.23 | 73795/6 | SINAPI | Válvula de retenção vertical 2 1/2" | un | 2 | 205.326 | 207.4 | 262.2013 | 524.4026 | 207.4
17.24 | C4394 | SEINFRA | Luminária de emergência com lampada fluorescente 9W de 1 hora | un | 20 | 65.3796 | 66.04 | 83.4897 | 1669.795 | 66.04
17.25 | 72947 | SINAPI | Marcação no Piso - 1 x 1m para extintor | m² | 6 | 16.0677 | 16.23 | 20.5185 | 123.1107 | 16.23
17.26 | 72947 | SINAPI | Marcação no Piso - 1 x 1m para hidrante | m² | 2 | 16.0677 | 16.23 | 20.5185 | 41.0369 | 16.23
17.27 |  | MERCADO | Conjunto motobomba Thebe THSI-18 5CV ou equivalente | un | 2 | 1477.6542 | 1492.58 | 1886.9644 | 3773.9288 | 1492.58
17.28 | C4627 | SEINFRA | Placa de sinalização em pvc cod 25 - (200x200) Hidrante de incendio | un | 2 | 12.1077 | 12.23 | 15.4615 | 30.9231 | 12.23
17.29 | C4628 | SEINFRA | Placa de sinalização em pvc cod 12 e 13- (250x125) Saída de emergência | un | 11 | 14.9589 | 15.11 | 19.1025 | 210.1277 | 15.11
17.30 | C4628 | SEINFRA | Placa de sinalização em pvc cod 17 - (250x125) Mensagem "Saída" | un | 3 | 14.9589 | 15.11 | 19.1025 | 57.3075 | 15.11
17.31 | C4627 | SEINFRA | Placa de sinalização em pvc cod 23 - (200x200) Extintor de Incêndio | un | 6 | 12.1077 | 12.23 | 15.4615 | 92.7692 | 12.23
[7 empty] | Subtotal |  | 20237.097 | Subtotal
0
18 |  |  | INSTALAÇÕES ELÉTRICAS - 220V | [5 empty] | 83982.7167 | 0
|  |  | CENTRO DE DISTRIBUIÇÃO | [6 empty] | 0
18.2 | 74131/4 | SINAPI | Quadro de Distribuição de embutir, completo, (para 18 disjuntores monopolares, com barramento para as fases, neutro e para proteção, metálico, pintura eletrostática epóxi cor bege, c/ porta, trinco e acessórios) | un | 3 | 305.3259 | 308.41 | 389.9012 | 1169.7035 | 308.41
18.3 | 74131/5 | SINAPI | Quadro de Distribuição de embutir, completo, (para 24 disjuntores monopolares, com barramento para as fases, neutro e para proteção, metálico, pintura eletrostática epóxi cor bege, c/ porta, trinco e acessórios) | un | 1 | 337.5603 | 340.97 | 431.0645 | 431.0645 | 340.97
18.4 | 74131/6 | SINAPI | Quadro de Distribuição de embutir, completo, (para 32 disjuntores monopolares, com barramento para as fases, neutro e para proteção, metálico, pintura eletrostática epóxi cor bege, c/ porta, trinco e acessórios) | un | 2 | 497.8215 | 502.85 | 635.7181 | 1271.4361 | 502.85
18.5 | 74131/7 | SINAPI | Quadro de Distribuição de embutir, completo, (para 40 disjuntores monopolares, com barramento para as fases, neutro e para proteção, metálico, pintura eletrostática epóxi cor bege, c/ porta, trinco e acessórios) | un | 1 | 536.9265 | 542.35 | 685.6551 | 685.6551 | 542.35
18.6 |  | MERCADO | Quadro de medição - fornecimento e instalação | un | 1 | 771.1902 | 778.98 | 984.8099 | 984.8099 | 778.98
|  |  | DISJUNTORES |  | 0 | 0 |  | 0 | 0 | 0
18.7 | 74130/1 | SINAPI | Disjuntor unipolar termomagnético 10A | un | 38 | 9.8901 | 9.99 | 12.6297 | 479.927 | 9.99
18.8 | 74130/1 | SINAPI | Disjuntor unipolar termomagnético 20A | un | 26 | 9.8901 | 9.99 | 12.6297 | 328.3711 | 9.99
18.9 | 74130/1 | SINAPI | Disjuntor unipolar termomagnético 32A | un | 4 | 9.8901 | 9.99 | 12.6297 | 50.5186 | 9.99
18.10 | 74130/4 | SINAPI | Disjuntor tripolar termomagnético 20A | un | 4 | 64.7559 | 65.41 | 82.6933 | 330.7731 | 65.41
18.11 | 74130/4 | SINAPI | Disjuntor tripolar termomagnético 50A | un | 4 | 64.7559 | 65.41 | 82.6933 | 330.7731 | 65.41
18.12 | 74130/5 | SINAPI | Disjuntor tripolar termomagnético 70A | un | 2 | 87.0408 | 87.92 | 111.1511 | 222.3022 | 87.92
18.13 | 74130/6 | SINAPI | Disjuntor tripolar termomagnético 125A | un | 1 | 250.3809 | 252.91 | 319.7364 | 319.7364 | 252.91
18.14 | 74130/6 | SINAPI | Disjuntor tripolar termomagnético 150A | un | 1 | 250.3809 | 252.91 | 319.7364 | 319.7364 | 252.91
18.15 | C4562 | SEINFRA | Dispositivo de proteção contra surto - 175V - 40KA | un | 4 | 105.5637 | 106.63 | 134.8048 | 539.2194 | 106.63
18.16 | C4562 | SEINFRA | Dispositivo de proteção contra surto - 275V - 40KA | un | 22 | 105.5637 | 106.63 | 134.8048 | 2965.7066 | 106.63
18.17 | C4562 | SEINFRA | Dispositivo de proteção contra surto - 275V - 80KA | un | 4 | 105.5637 | 106.63 | 134.8048 | 539.2194 | 106.63
|  |  | ELETRODUTOS E ACESSÓRIOS |  | 0 | 0 |  | 0 | 0 | 0
18.18 | 72934 | SINAPI | Eletroduto PVC flexível corrugado reforçado, Ø20mm (DN 3/4"), inclusive conexões | m | 758.8 | 4.257 | 4.3 | 5.4362 | 4124.9802 | 4.3
18.19 | 72935 | SINAPI | Eletroduto PVC flexível corrugado reforçado, Ø25mm (DN 1"), inclusive conexões | m | 12.1 | 5.3955 | 5.45 | 6.8901 | 83.3696 | 5.45
18.20 | 72936 | SINAPI | Eletroduto PVC flexível corrugado reforçado, Ø32mm (DN 1 1/2"), inclusive conexões | m | 187.5 | 7.4151 | 7.49 | 9.4691 | 1775.453 | 7.49
18.21 | 73798/1 | SINAPI | Eletroduto PVC flexível corrugado reforçado, Ø50mm (DN 2"), inclusive conexões | m | 6.6 | 19.8693 | 20.07 | 25.3731 | 167.4624 | 20.07
18.22 | 73798/3 | SINAPI | Eletroduto PVC flexível corrugado reforçado, Ø75mm (DN 3"), inclusive conexões | m | 55.2 | 31.9077 | 32.23 | 40.7461 | 2249.1865 | 32.23
18.23 | 83366 | SINAPI | Caixa de passagem 100x100x80mm aço pintada | un | 16 | 42.4809 | 42.91 | 54.2481 | 867.9697 | 42.91
18.24 | 83387 | SINAPI | Caixa PVC 4x2", fornecimento e instalação | un | 118 | 5.643 | 5.7 | 7.2061 | 850.3211 | 5.7
18.25 | 83388 | SINAPI | Caixa PVC octogonal 3", fornecimento e instalação | un | 134 | 8.7417 | 8.83 | 11.1632 | 1495.8622 | 8.83
|  |  | CABOS E FIOS (CONDUTORES) |  | 0 | 0 |  | 0 | 0 | 0
|  |  | Condutor de cobre unipolar, isolação em PVC/70ºC, camada de proteção em PVC, não propagador de chamas, classe de tensão 750V, encordoamento classe 5, flexível, com as seguintes seções nominais: |  | 0 | 0 |  | 0 | 0 | 0
18.26 | 73860/8 | SINAPI | #2,5 mm² | m | 5800.3 | 2.1186 | 2.14 | 2.7055 | 15692.4344 | 2.14
18.27 | 73860/9 | SINAPI | #4 mm² | m | 1955.3 | 3.0195 | 3.05 | 3.8559 | 7539.4442 | 3.05
18.28 | 73860/10 | SINAPI | #6 mm² | m | 364.2 | 3.9996 | 4.04 | 5.1075 | 1860.1476 | 4.04
18.29 | 73860/12 | SINAPI | #16 mm² | m | 140.6 | 6.831 | 6.9 | 8.7232 | 1226.4801 | 6.9
18.30 | 73860/13 | SINAPI | #25 mm² | m | 145.6 | 9.6822 | 9.78 | 12.3642 | 1800.2231 | 9.78
18.31 | 73860/22 | SINAPI | #35 mm² | m | 35.5 | 13.266 | 13.4 | 16.9407 | 601.3942 | 13.4
18.32 | 73860/15 | SINAPI | #70 mm² | m | 141.9 | 25.1262 | 25.38 | 32.0862 | 4553.0257 | 25.38
|  |  | ELETROCALHAS |  | 0 | 0 |  | 0 | 0 | 0
18.33 | C1158 | SEINFRA | Eletrocalha lisa tipo U 50x50mm com tampa, inclusive conexões | m | 36.3 | 49.0446 | 49.54 | 62.63 | 2273.4673 | 49.54
18.34 | C1160 | SEINFRA | Eletrocalha lisa tipo U 100x50mm com tampa, inclusive conexões | m | 58 | 64.3698 | 65.02 | 82.2002 | 4767.6136 | 65.02
18.35 | C1155 | SEINFRA | Eletrocalha lisa tipo U 100x100mm com tampa, inclusive conexões | m | 0.6 | 79.2495 | 80.05 | 101.2016 | 60.721 | 80.05
18.36 | 08695 | ORSE | Suporte vertical eletrocalha 70x81mm | un | 21 | 48.3813 | 48.87 | 61.7829 | 1297.4413 | 48.87
18.37 | 08695 | ORSE | Suporte vertical eletrocalha 70x96mm | un | 33 | 48.3813 | 48.87 | 61.7829 | 2038.8364 | 48.87
18.38 | 09524 | ORSE | Tala plana perfurada 50mm | un | 40 | 13.4442 | 13.58 | 17.1682 | 686.7297 | 13.58
|  |  | ILUMINAÇÃO E TOMADAS |  | 0 | 0 |  | 0 | 0 | 0
18.39 | 83540 | SINAPI | Tomada universal, 2P+T, 10A, cor branca, completa | un | 49 | 13.0086 | 13.14 | 16.612 | 813.9871 | 13.14
18.40 | 83566 | SINAPI | Tomada universal, 2P+T, 20A, cor branca, completa | un | 11 | 23.562 | 23.8 | 30.0887 | 330.9754 | 23.8
18.41 | 72331 | SINAPI | Interruptor simples 10 A, completa | un | 1 | 10.3455 | 10.45 | 13.2112 | 13.2112 | 10.45
18.42 | 84227 | SINAPI | Interruptor 1 tecla e tomada, completa | un | 39 | 34.6896 | 35.04 | 44.2986 | 1727.6461 | 35.04
18.43 | C1666 | SEINFRA | Luminárias 2x40W completa | un | 64 | 81.8631 | 82.69 | 104.5392 | 6690.5074 | 82.69
18.44 | C1665 | SEINFRA | Luminárias 2x20W completa | un | 11 | 72.2898 | 73.02 | 92.3141 | 1015.4548 | 73.02
18.45 | 74041/2 | SINAPI | Luminárias 2X36 com alaetas completa | un | 26 | 37.8081 | 38.19 | 48.2809 | 1255.3045 | 38.19
18.46 | C4412 | SEINFRA | Luminária de piso, com lâmpada vapor metálico 70W | un | 9 | 160.4493 | 162.07 | 204.8938 | 1844.0438 | 162.07
18.47 | C2045 | SEINFRA | Projetor com lâmpada de vapor metálico 150W | un | 5 | 458.3007 | 462.93 | 585.25 | 2926.25 | 462.93
18.48 | 74041/1 | SINAPI | Arandelas de sobrepor com 1 lâmpada fluorescente compacta de 60W | un | 8 | 37.5705 | 37.95 | 47.9775 | 383.8202 | 37.95
[7 empty] | Subtotal |  | 83982.7167 | Subtotal
0
19 |  |  | INSTALAÇÕES DE CLIMATIZAÇÃO | [5 empty] | 912.3316 | 0
19.1 | 89446 | SINAPI | Tubo PVC soldável Ø 25 mm, fornecimento e instalação | m | 95 | 2.9304 | 2.96 | 3.7421 | 355.5015 | 2.96
19.2 | 89485 | SINAPI | Joelho 45 - 25mm, fornecimento e instalação | un | 18 | 2.9799 | 3.01 | 3.8053 | 68.496 | 3.01
19.3 | 89866 | SINAPI | Joelho 90 - 25mm, fornecimento e instalação | un | 22 | 2.7324 | 2.76 | 3.4893 | 76.764 | 2.76
19.4 | 72285 | SINAPI | Caixa de areia 40x40x40 com fundo de brita nº 1 | un | 5 | 64.4589 | 65.11 | 82.314 | 411.5701 | 65.11
[7 empty] | Subtotal |  | 912.3316 | Subtotal
0
20 |  |  | INSTALAÇÕES DE REDE ESTRUTURADA | [5 empty] | 28524.3689 | 0
|  |  | EQUIPAMENTOS PASSIVOS | [6 empty] | 0
20.1 | C3768 | SEINFRA | Patch Panel 19" - 24 portas, Categoria 6 | un | 2 | 495.6633 | 500.67 | 632.962 | 1265.9241 | 500.67
20.2 | 03320/ORSE | ORSE | Switch de 48 portas | un | 1 | 1573.7832 | 1589.68 | 2009.7211 | 2009.7211 | 1589.68
20.3 | 01089/ORSE | ORSE | Guias de cabos simples | un | 2 | 23.2056 | 23.44 | 29.6336 | 59.2671 | 23.44
20.4 | 01089/ORSE | ORSE | Guia de Cabos Vertical, fechado | un | 1 | 21.5622 | 21.78 | 27.5349 | 27.5349 | 21.78
20.5 | 01089/ORSE | ORSE | Guia de Cabos Vertical | un | 2 | 212.454 | 214.6 | 271.3038 | 542.6075 | 214.6
20.6 | 01089/ORSE | ORSE | Guia de Cabos Superior, fechado | un | 1 | 21.5622 | 21.78 | 27.5349 | 27.5349 | 21.78
20.7 |  | MERCADO | Perfil de montagem | un | 1 | 139.59 | 141 | 178.2564 | 178.2564 | 141
20.8 | C4568 | SEINFRA | Anel organizador de cabos | un | 2 | 39.9069 | 40.31 | 50.9611 | 101.9222 | 40.31
20.9 | C4567 | SEINFRA | Bandeja deslizante perfurada | un | 2 | 58.2615 | 58.85 | 74.3999 | 148.7999 | 58.85
20.10 | 08439/ORSE | ORSE | Mini-rack de parede 19" x 8u x 450mm - fornecimento e instalação | un | 1 | 406.4544 | 410.56 | 519.0423 | 519.0423 | 410.56
20.11 |  | MERCADO | Access Point Wireless 2.4 GHz - 300Mpbs - fornecimento e instalação | un | 1 | 274.6656 | 277.44 | 350.748 | 350.748 | 277.44
|  |  | CABOS EM PAR TRANÇADOS |  | 0 | 0 |  | 0 | 0 | 0
20.12 | C4533 | SEINFRA | Cabo UTP -6 (24AWG) | m | 980.3 | 8.4249 | 8.51 | 10.7586 | 10546.6529 | 8.51
20.13 | C0544 | SEINFRA | Cabo coaxial | m | 242 | 7.5042 | 7.58 | 9.5829 | 2319.0529 | 7.58
|  |  | CABOS DE CONEXÃO |  | 0 | 0 |  | 0 | 0 | 0
20.14 |  | MERCADO | Cabos de conexões – Patch cord categoria 6 - 2,5 metros | un | 19 | 44.55 | 45 | 56.8903 | 1080.9166 | 45
|  |  | TOMADAS |  | 0 | 0 |  | 0 | 0 | 0
20.15 |  | MERCADO | Tomada modular RJ-45 Categoria 6 (completa) | un | 19 | 28.5813 | 28.87 | 36.4983 | 693.4681 | 28.87
20.16 |  | MERCADO | Conector de TV Tipo F (Coaxial) com placa | un | 8 | 1.7919 | 1.81 | 2.2883 | 18.3061 | 1.81
20.17 |  | MERCADO | Central PABX 24 portas | un | 1 | 811.8 | 820 | 1036.6686 | 1036.6686 | 820
|  |  | CAIXAS E ACESSÓRIOS |  | 0 | 0 |  | 0 | 0 | 0
20.18 | 83446 | SINAPI | Caixa de passagem em alvenaria 30x30x12 com tampa de ferro fundido | un | 2 | 111.4839 | 112.61 | 142.3649 | 284.7299 | 112.61
20.19 | 83387 | SINAPI | Caixa de passagem PVC 4x2" - fornecimento e instalação | un | 41 | 5.643 | 5.7 | 7.2061 | 295.4506 | 5.7
|  |  | ELETRODUTOS E ACESSÓRIOS |  | 0 | 0 |  | 0 | 0 | 0
20.20 | 72935 | SINAPI | Eletroduto PVC flexivel 1", inclusive conexões | m | 1.3 | 5.3955 | 5.45 | 6.8901 | 8.9571 | 5.45
20.21 | 72934 | SINAPI | Eletroduto PVC flexivel 3/4", inclusive conexões | m | 219.8 | 4.257 | 4.3 | 5.4362 | 1194.8743 | 4.3
20.22 | 72310 | SINAPI | Eletroduto Aço Galvanizado , Ø 1.1/2", fornecimento e instalação | m | 4 | 33.4719 | 33.81 | 42.7436 | 170.9745 | 33.81
20.23 | C1158 | SEINFRA | Eletrocalha lisa com tampa 50 x 25 mm, inclusive conexões | m | 90.1 | 49.0446 | 49.54 | 62.63 | 5642.9589 | 49.54
[9 empty] | 28524.3689 | 0
[6 empty] | 0 |  | 0 |  | 0
21 |  |  | SISTEMA DE EXAUSTÃO MECÂNICA |  |  | 0 |  | 0 | 2683.8781 | 0
21.1 |  | MERCADO | Coifa de Centro em Aço Inox de 1200x900x600mm | un | 1 | 1958.8932 | 1978.68 | 2501.5066 | 2501.5066 | 1978.68
21.2 |  | MERCADO | Duto de ligação 1000 X 0.80mm | m | 5 | 27.621 | 27.9 | 35.272 | 176.3601 | 27.9
21.3 |  | MERCADO | Chapéu chines em aluminio | un | 1 | 4.7074 | 4.755 | 6.0114 | 6.0114 | 4.755
[7 empty] | Subtotal |  | 2683.8781 | Subtotal
0
22 |  |  | SISTEMA DE PROTEÇÃO CONTRA DESCARGAS ATMOSFÉRICAS (SPDA) | [5 empty] | 23593.5027 | 0
22.1 | 68070 | SINAPI | Pára-raios tipo Franklin em aço inox 3 pontas em haste de 3 m. x 1.1/2" tipo simples | m | 3 | 39.3525 | 39.75 | 50.2531 | 150.7594 | 39.75
22.2 | C3478 | SEINFRA | Vergalhão CA - 25 # 10 mm2 | m | 35 | 6.1776 | 6.24 | 7.8888 | 276.1078 | 6.24
22.3 | C0860 | SEINFRA | Conector mini-bar em bronze estanhado Tel-583 | un | 10 | 7.2864 | 7.36 | 9.3047 | 93.0473 | 7.36
22.4 |  | MERCADO | Parafuso fenda em aço inox 4,2 x 32mm e bucha de nylon | cj | 20 | 342.7875 | 346.25 | 437.7396 | 8754.7928 | 346.25
22.5 |  | MERCADO | Presilha em latão | un | 20 | 1.1385 | 1.15 | 1.4539 | 29.0773 | 1.15
22.6 |  | MERCADO | Caixa de equalização de potências 200x200mm em aço com barramento, expessura 6 mm | un | 1 | 247.104 | 249.6 | 315.5518 | 315.5518 | 249.6
22.7 | 73962/13 | SINAPI | Escavação de vala para aterramento | m³ | 30 | 3.2076 | 3.24 | 4.0961 | 122.8832 | 3.24
22.8 | 68069 | SINAPI | Haste tipo coopperweld 5/8" x 2,40m. | un | 10 | 36.4122 | 36.78 | 46.4984 | 464.9838 | 36.78
22.9 | 72253 | SINAPI | Cordoalha de cobre nu 35 mm2 | m | 250 | 17.9685 | 18.15 | 22.9458 | 5736.4436 | 18.15
22.10 | 72254 | SINAPI | Cordoalha de cobre nu 50 mm2 | m | 200 | 25.4826 | 25.74 | 32.5413 | 6508.256 | 25.74
22.11 | 83370 | SINAPI | Caixa de inspeção, PVC de 12", com tampa de ferro fundido,conforme detalhe no projeto | un | 5 | 148.302 | 149.8 | 189.3817 | 946.9083 | 149.8
22.12 | 72263 | SINAPI | Conector de bronze para haste de 5/8" e cabo de 50 mm² | un | 10 | 15.246 | 15.4 | 19.4691 | 194.6914 | 15.4
[7 empty] | Subtotal |  | 23593.5027 | Subtotal
0
23 |  |  | SERVIÇOS COMPLEMENTARES | [5 empty] | 42485.7115 | 0
23.1 | C0864 | SEINFRA | Conjunto de mastros para bandeiras em tubo ferro galvanizado telescópico (alt= 7m (3mx2" + 4mx1 1/2") | un | 1 | 2300.76 | 2324 | 2938.0705 | 2938.0705 | 2324
23.2 | C4065 | SEINFRA | Bancada em granito cinza andorinha - espessura 2cm, conforme projeto | m² | 29.79 | 170.2305 | 171.95 | 217.3843 | 6475.8797 | 171.95
23.3 | C4065 | SEINFRA | Prateleira, acabamentos em granito cinza andorinha - espessura 2cm, conforme projeto | m² | 30.37 | 170.2305 | 171.95 | 217.3843 | 6601.9627 | 171.95
23.4 | C2910 | SEINFRA | Prateleiras e escaninhos em mdf | m² | 31 | 98.7822 | 99.78 | 126.1449 | 3910.491 | 99.78
23.5 | C0361 | SEINFRA | Bancos de concreto | m² | 5.87 | 113.9094 | 115.06 | 145.4623 | 853.8637 | 115.06
23.6 | C4065 | SEINFRA | Banco e acabamento em granito | m² | 2.4 | 170.2305 | 171.95 | 217.3843 | 521.7224 | 171.95
23.7 | C1869 | SEINFRA | Peitoril em granito cinza, largura=17,00cm espessura variável e pingadeira | m | 59.9 | 43.3125 | 43.75 | 55.3101 | 3313.0727 | 43.75
|  |  | CAIXA DÁGUA -15.000L |  | 0 | 0 |  | 0 | 0 | 0
23.8 | 73665 | SINAPI | Escada interna e externa tipo marinheiro, inclusive pintura | m | 9 | 41.9562 | 42.38 | 53.5781 | 482.2026 | 42.38
23.9 | 73737/2 | SINAPI | Guarda corpo de 1m de altura | m | 4.99 | 205.4745 | 207.55 | 262.3909 | 1309.3308 | 207.55
23.10 |  | MERCADO | Chapa de aço carbono de alta resistência a corrosão e de qualidade estrutural e solda interna e externa, para confecção do reservatorioconforme projeto | kg | 1028.08 | 2.0493 | 2.07 | 2.617 | 2690.4402 | 2.07
23.11 |  | MERCADO | Sistema de ancoragem com 6 nichos, conforme projeto | un | 1 | 552.42 | 558 | 705.4403 | 705.4403 | 558
23.12 | C1520 | SEINFRA | Preparo de superfície: jateamento abrasivo ao metal branco (interno e externo), padrão AS 3. | m² | 101.8 | 51.678 | 52.2 | 65.9928 | 6718.0677 | 52.2
23.13 | 79460 | SINAPI | Acabamento externo: uma demão de espessura seca de primer Epóxi | m² | 50.9 | 41.2236 | 41.64 | 52.6425 | 2679.5051 | 41.64
23.14 | 79460 | SINAPI | Acabamento interno: duas demãos de espessura seca de primer Epóxi | m² | 52.88 | 41.2236 | 41.64 | 52.6425 | 2783.7374 | 41.64
23.15 | C4409 | SEINFRA | Pintura Externa: uma demão de poluiretano na cor amarelo | m² | 50.9 | 7.722 | 7.8 | 9.861 | 501.9246 | 7.8
[7 empty] | Subtotal |  | 42485.7115 | Subtotal
0
24 |  |  | SERVIÇOS FINAIS | [5 empty] | 1858.0445 | 0
24.1 | 9537 | SINAPI | Limpeza final da obra | m² | 890.73 | 1.6335 | 1.65 | 2.086 | 1858.0445 | 1.65
[7 empty] | Subtotal |  | 1858.0445 |  | Subtotal
0
[7 empty] | Custo TOTAL com BDI incluso |  | 1189913.4659
1 - Este orçamento de projeto básico está em conformidade com o disposto na Resolução do CONFEA nº 361 de 10 de dezembro de 1991, alínea f.
2 - Após a elaboração da nova planilha orçamentária, baseada no projeto executivo, a ART correspondente deverá ser emitida.
CÉSAR EDUARDO SILVA
NGS ENGENHARIA E CONSTRUÇÕES LTDA
18.176.823/0001-38

## pLANILHA 15) (hidden)
Obra: Proinfância - Tipo 2
Preço base: Sinapi março com desoneração/2015 |  |  |  | BDI: 27,7%
Planilha Orçamentária
|  |  | Edificação principal do Proinfância Tipo 2 | un | 1 |  |  |  | 1020828.3581
ITEM | CÓDIGO | FONTE | DESCRIÇÃO DOS SERVIÇOS | UNID. | QUANT. | PR. UNIT.(R$) SEM BDI | PR. UNIT.(R$) SEM BDI | PR. UNIT.(R$) COM BDI | VALOR (R$)
1 |  |  | SERVIÇOS PRELIMINARES | [5 empty] | 20422.0527
1.1 | 74209/1 | SINAPI | Placa da obra - padrão Governo Federal | m² | 6 | 188.2203 | 222.22 | 240.3574 | 1442.1442 | 222.22
1.2 | C2851 | SEINFRA | Instalação provisória de água | un | 1 | 76.4333 | 90.24 | 97.6053 | 97.6053 | 90.24
1.3 | 73960/1 | SINAPI | Instalação provisória de energia elétrica em baixa tensão | un | 1 | 863.7283 | 1019.75 | 1102.981 | 1102.981 | 1019.75
1.4 | C2849 | SEINFRA | Instalações provisórias de esgoto | un | 1 | 174.482 | 206 | 222.8135 | 222.8135 | 206
1.5 | 73805/1 | SINAPI | Barracões provisórios (depósito, escritório, vestiário e refeitório) com piso cimentado | m² | 40 | 199.4177 | 235.44 | 254.6564 | 10186.2551 | 235.44
1.6 | 74077/2 | SINAPI | Locação da obra (execução de gabarito) | m² | 890.73 | 2.3716 | 2.8 | 3.0285 | 2697.6054 | 2.8
1.7 | C2290 | SEINFRA | Sondagem do terreno ( um furo de 7m a cada 200 m²) | m | 35 | 42.8328 | 50.57 | 54.6975 | 1914.4115 | 50.57
1.8 | 74220/1 | SINAPI | Tapume de chapa de madeira compensada, 6mm (35x2,00m, frente do terreno) | m² | 70 | 30.8562 | 36.43 | 39.4034 | 2758.2366 | 36.43
[7 empty] | Subtotal |  | 20422.0527 | Subtotal
2 |  |  | MOVIMENTO DE TERRAS PARA FUNDAÇÕES | [5 empty] | 5561.427
2.1 | 79488 | SINAPI | Aterro apiloado em camadas de 0,20 m com material argilo - arenoso (entre baldrames) | m³ | 172.35 | 3.9301 | 4.64 | 5.0187 | 864.975 | 4.64
2.2 | 79517/1 | SINAPI | Escavação manual de valas em qualquer terreno exceto rocha até h=1,50 m | m³ | 97.64 | 15.9575 | 18.84 | 20.3777 | 1989.6788 | 18.84
2.3 | 76444/1 | SINAPI | Regularização e compactação do fundo de valas | m² | 193.93 | 7.191 | 8.49 | 9.1829 | 1780.8486 | 8.49
2.4 | 79490 | SINAPI | Reaterro apiloado de vala com material da obra | m³ | 66.59 | 1.1858 | 1.4 | 1.5143 | 100.835 | 1.4
|  |  | MURETA |  | 0 | 0 |  | 0 | 0 | 0
2.5 | 79517/1 | SINAPI | Escavação manual de valas em qualquer terreno exceto rocha até h=1,50 m | m³ | 15.62 | 15.9575 | 18.84 | 20.3777 | 318.2997 | 18.84
2.6 | 76444/1 | SINAPI | Regularização e compactação do fundo de valas | m² | 27.71 | 7.191 | 8.49 | 9.1829 | 254.4594 | 8.49
2.7 | 79490 | SINAPI | Reaterro apiloado de vala com material da obra | m³ | 9.2 | 1.1858 | 1.4 | 1.5143 | 13.9313 | 1.4
|  |  | CASTELO D'ÁGUA |  | 0 | 0 |  | 0 | 0 | 0
2.8 | 79517/1 | SINAPI | Escavação manual de valas em qualquer terreno exceto rocha até h=1,50 m | m³ | 5.78 | 15.9575 | 18.84 | 20.3777 | 117.7831 | 18.84
2.9 | 76444/1 | SINAPI | Regularização e compactação do fundo de valas | m² | 12.96 | 7.191 | 8.49 | 9.1829 | 119.011 | 8.49
2.10 | 79490 | SINAPI | Reaterro apiloado de vala com material da obra | m³ | 1.06 | 1.1858 | 1.4 | 1.5143 | 1.6051 | 1.4
[7 empty] | Subtotal |  | 5561.427
3 |  |  | FUNDAÇÕES | [5 empty] | 65325.5312
CONCRETO ARMADO PARA FUNDAÇÕES - SAPATAS
3.2 | 73907/6 | SINAPI | Lastro de concreto magro (e=3,0 cm) - preparo mecânico | m² | 73.56 | 12.9422 | 15.28 | 16.5271 | 1215.7363 | 15.28
3.3 | 74007/1 | SINAPI | Forma de madeira comum para Fundações - reaproveitamento 10X | m² | 149.56 | 18.2359 | 21.53 | 23.2873 | 3482.8422 | 21.53
3.4 | 74254/2 | SINAPI | Armação aço CA-50, Diam. 6,3 (1/4) á 12,5mm(1/2) -Fornecimento/corte perda de 10%) / dobra / colocação. | kg | 920.18 | 5.7935 | 6.84 | 7.3983 | 6807.7437 | 6.84
3.5 | 73942/2 | SINAPI | Armação de aço CA-60 Diam. 3,4 a 6,0mm-Fornecimento/corte perda de 10%) / dobra / colocação. | kg | 130.09 | 5.6241 | 6.64 | 7.182 | 934.2999 | 6.64
3.6 | 74138/3 | SINAPI | Concreto para Fundação fck=25MPa, incluindo preparo, lançamento, adensamento. | m³ | 16.6 | 290.6396 | 343.14 | 371.1467 | 6161.0359 | 343.14
|  |  | CONCRETO ARMADO PARA FUNDAÇÕES - VIGAS BALDRAMES |  | 0 | 0 |  | 0 | 0 | 0
3.7 | 74007/1 | SINAPI | Forma de madeira comum para Fundações - reaproveitamento 10X | m² | 453.6 | 18.2359 | 21.53 | 23.2873 | 10563.0998 | 21.53
3.8 | 74254/2 | SINAPI | Armação aço CA-50, Diam. 6,3 (1/4) á 12,5mm(1/2) -Fornecimento/corte perda de 10%) / dobra / colocação. | kg | 795.73 | 5.7935 | 6.84 | 7.3983 | 5887.0285 | 6.84
3.9 | 73942/2 | SINAPI | Armação de aço CA-60 Diam. 3,4 a 6,0mm-Fornecimento/corte perda de 10%) / dobra / colocação. | kg | 358.45 | 5.6241 | 6.64 | 7.182 | 2574.37 | 6.64
3.10 | 74138/3 | SINAPI | Concreto para Fundação fck=25MPa, incluindo preparo, lançamento, adensamento. | m³ | 26.73 | 290.6396 | 343.14 | 371.1467 | 9920.7525 | 343.14
|  |  | FUNDAÇÃO DO CASTELO D'ÁGUA |  | 0 | 0 |  | 0 | 0 | 0
3.11 | 74156/2 | SINAPI | Estaca a trado (broca) d=30 cm com concreto fck=15 Mpa (sem armação) - 7 m | m | 56 | 34.6762 | 40.94 | 44.2815 | 2479.763 | 40.94
3.12 | 72820 | SINAPI | Corte e reparo em cabeça de estaca | un | 12 | 25.4439 | 30.04 | 32.4918 | 389.902 | 30.04
3.13 | 73907/6 | SINAPI | Lastro de concreto magro, e=3,0 cm-reparo mecânico | m² | 12.96 | 14.5769 | 17.21 | 18.6147 | 241.246 | 17.21
3.14 | 74007/1 | SINAPI | Forma de madeira comum para Fundções - reaproveitamento 10X | m² | 7.2 | 18.2359 | 21.53 | 23.2873 | 167.6683 | 21.53
3.15 | 73990/1 | SINAPI | Armação aço CA-50, para 1,0 m³ de concreto | un | 6.48 | 406.2805 | 479.67 | 518.8202 | 3361.9548 | 479.67
3.16 | 74138/3 | SINAPI | Concreto fck=25MPa, incluindo preparo, lançamento e adensamento. | m³ | 4.71 | 290.6396 | 343.14 | 371.1467 | 1748.1012 | 343.14
|  |  | MURETA - BLOCOS |  | 0 | 0 |  | 0 | 0 | 0
3.17 | 74156/2 | SINAPI | Estaca a trado (broca) d=30 cm com concreto fck=15 Mpa (sem armação) - 7 m | m | 77 | 34.6762 | 40.94 | 44.2815 | 3409.6741 | 40.94
3.18 | 73907/6 | SINAPI | Lastro de concreto magro, e=3,0 cm-preparo mecânico | m² | 10.87 | 12.9422 | 15.28 | 16.5271 | 179.65 | 15.28
3.19 | 74007/1 | SINAPI | Forma de madeira comum para Fundações - reaproveitamento 5X | m² | 29.01 | 18.2359 | 21.53 | 23.2873 | 675.5633 | 21.53
3.20 | 74254/2 | SINAPI | Armação aço CA-50, Diam. 6,3 (1/4) á 12,5mm(1/2) -Fornecimento/corte perda de 10%) / dobra / colocação. | kg | 50.27 | 5.7935 | 6.84 | 7.3983 | 371.9112 | 6.84
3.21 | 73942/2 | SINAPI | Armação de aço CA-60 Diam. 3,4 a 6,0mm-Fornecimento/corte perda de 10%) / dobra / colocação. | kg | 53.27 | 5.6241 | 6.64 | 7.182 | 382.5825 | 6.64
3.22 | 74138/3 | SINAPI | Concreto para Fundação fck=25MPa, incluindo preparo, lançamento, adensamento. | m³ | 3.01 | 290.6396 | 343.14 | 371.1467 | 1117.1517 | 343.14
|  |  | MURETA - VIGAS BALDRAME |  | 0 | 0 |  | 0 | 0 | 0
3.23 | 74007/1 | SINAPI | Forma de madeira comum para Fundações - reaproveitamento 10X | m² | 48.85 | 18.2359 | 21.53 | 23.2873 | 1137.5825 | 21.53
3.24 | 74254/2 | SINAPI | Armação aço CA-50, Diam. 6,3 (1/4) á 12,5mm(1/2) -Fornecimento/corte perda de 10%) / dobra / colocação. | kg | 107.82 | 5.7935 | 6.84 | 7.3983 | 797.6819 | 6.84
3.25 | 73942/2 | SINAPI | Armação de aço CA-60 Diam. 3,4 a 6,0mm-Fornecimento/corte perda de 10%) / dobra / colocação. | kg | 49.18 | 5.6241 | 6.64 | 7.182 | 353.2083 | 6.64
3.26 | 74138/3 | SINAPI | Concreto para Fundação fck=25MPa, incluindo preparo, lançamento, adensamento. | m³ | 2.6 | 290.6396 | 343.14 | 371.1467 | 964.9815 | 343.14
[7 empty] | Subtotal |  | 65325.5312
4 |  |  | SUPERESTRUTURA | [5 empty] | 57736.6637
CONCRETO ARMADO - PILARES
4.1 | 84220 | SINAPI | Forma em chapa de madeira compensada plastificada- Pilares | m² | 288.23 | 18.8373 | 22.24 | 24.0552 | 6933.4322 | 22.24
4.2 | 74254/2 | SINAPI | Armação aço CA-50, Diam. 6,3 (1/4) á 12,5mm(1/2) -Fornecimento/corte perda de 10%) / dobra / colocação. | kg | 1000.18 | 5.7935 | 6.84 | 7.3983 | 7399.6056 | 6.84
4.3 | 73942/2 | SINAPI | Armação de aço CA-60 Diam. 3,4 a 6,0mm-Fornecimento/corte perda de 10%) / dobra / colocação. | kg | 383.73 | 5.6241 | 6.64 | 7.182 | 2755.9297 | 6.64
4.4 | 74138/3 | SINAPI | Concreto Bombeado fck=25MPa, incluindo preparo, lançamento e adensamento. | m³ | 15.73 | 290.6396 | 343.14 | 371.1467 | 5838.1383 | 343.14
|  |  | CONCRETO ARMADO - VIGAS |  | 0 | 0 |  | 0 | 0 | 0
4.5 | 84220 | SINAPI | Forma madeira comp. plastificada 12mm p/ Estrutura corte/ Montagem/ Escoramento/ Desforma- Vigas | m² | 450.43 | 18.8373 | 22.24 | 24.0552 | 10835.1867 | 22.24
4.6 | 74254/2 | SINAPI | Armação aço CA-50, Diam. 6,3 (1/4) á 12,5mm(1/2) -Fornecimento/corte perda de 10%) / dobra / colocação. | kg | 695.27 | 5.7935 | 6.84 | 7.3983 | 5143.7979 | 6.84
4.7 | 73942/2 | SINAPI | Armação de aço CA-60 Diam. 3,4 a 6,0mm-Fornecimento/corte perda de 10%) / dobra / colocação. | kg | 374.55 | 5.6241 | 6.64 | 8.4793 | 3175.9143 | 6.64
4.8 | 74138/3 | SINAPI | Concreto Bombeado fck=25MPa, incluindo preparo, lançamento e adensamento. | m³ | 27.1 | 290.6396 | 343.14 | 438.1898 | 11874.943 | 343.14
|  |  | CONCRETO ARMADO PARA VERGAS |  | 0 | 0 |  | 0 | 0 | 0
4.9 | 83901 | SINAPI | Verga e contravergas pré-moldada em concreto armado fck 15Mpa - 10x10cm, conforme projeto. | m | 142.1 | 11.5785 | 13.67 | 14.7857 | 2101.0525 | 13.67
|  |  | CONCRETO ARMADO - MURETA - PILARES |  | 0 | 0 |  | 0 | 0 | 0
4.10 | 84220 | SINAPI | Forma madeira comp. plastificada 12mm p/ Estrutura corte/ Montagem/ Escoramento/ Desforma | m² | 23.53 | 18.8373 | 22.24 | 24.0552 | 566.019 | 22.24
4.11 | 74254/2 | SINAPI | Armação aço CA-50, Diam. 6,3 (1/4) á 12,5mm(1/2) -Fornecimento/corte perda de 10%) / dobra / colocação. | kg | 68.18 | 5.7935 | 6.84 | 7.3983 | 504.4143 | 6.84
4.12 | 73942/2 | SINAPI | Armação de aço CA-60 Diam. 3,4 a 6,0mm-Fornecimento/corte perda de 10%) / dobra / colocação. | kg | 28.36 | 5.6241 | 6.64 | 7.182 | 203.6801 | 6.64
4.13 | 74138/3 | SINAPI | Concreto Bombeado fck=25MPa, incluindo preparo, lançamento e adensamento. | m³ | 1.09 | 290.6396 | 343.14 | 371.1467 | 404.55 | 343.14
[7 empty] | Subtotal |  | 57736.6637
5 |  |  | SISTEMA DE VEDAÇÃO VERTICAL INTERNO E EXTERNO (PAREDES) | [5 empty] | 45903.3127
ELEMENTOS VAZADOS
5.1 | 73937/4 | SINAPI | Cobogó de concreto (elemento vazado) - (6x40x40cm) assentado com argamassa traço 1:4 (cimento, areia) | m² | 5.14 | 55.4954 | 65.52 | 70.8677 | 364.2599 | 65.52
|  |  | ALVENARIA DE VEDAÇÃO |  | 0 | 0 |  | 0 | 0 | 0
5.2 | 87489 | SINAPI | Alvenaria de vedação de 1/2 vez em tijolos cerâmicos (dimensões nominais: 39x19x09); assentamento em argamassa no traço 1:2:8 (cimento, cal e areia) para parede interna | m² | 572.63 | 24.4783 | 28.9 | 31.2588 | 17899.7204 | 28.9
5.3 | 73935/2 | SINAPI | Alvenaria de vedação de 1 vez em tijolos cerâmicos de 08 furos (dimensões nominais: 19x19x09); assentamento em argamassa no traço 1:2:8 (cimento, cal e areia) | m² | 12.34 | 45.035 | 53.17 | 57.5097 | 709.6695 | 53.17
5.4 | 87491 | SINAPI | Alvenaria de vedação horizontal em tijolos cerâmicos Dimensões nominais: 14x19x39; assentamento em argamassa no traço 1:2:8 (cimento, cal e areia) para parede externa | m² | 460.66 | 33.5412 | 39.6 | 42.8321 | 19731.0409 | 39.6
5.5 | 73988/1 | SINAPI | Encunhamento (aperto de alvenaria) em tijolo cerâmicos maciços 5x10x20cm 1 vez (esp. 20cm), assentamento c/ argamassa traço1:6 (cimento e areia) | m | 35.02 | 9.2323 | 10.9 | 11.7896 | 412.8734 | 10.9
5.6 | 79627 | SINAPI | Divisória de banheiros e sanitários em granito com espessura de 2cm polido assentado com argamassa traço 1:4 | m² | 11.32 | 396.0487 | 467.59 | 505.7542 | 5725.1379 | 467.59
|  |  | ALVENARIA DA MURETA |  | 0 | 0 |  | 0 | 0 | 0
5.7 | 87489 | SINAPI | Alvenaria de vedação de 1/2 vez em tijolos cerâmicos de 08 furos (dimensões nominais: 39x19x09); assentamento em argamassa no traço 1:2:8 (cimento, cal e areia) | m² | 33.93 | 24.4783 | 28.9 | 31.2588 | 1060.6107 | 28.9
[7 empty] | Subtotal |  | 45903.3127 | Subtotal
0
6 |  |  | ESQUADRIAS | [5 empty] | 93022.7003 | 0
|  |  | PORTAS DE MADEIRA | [6 empty] | 0
6.1 | 73910/3 | SINAPI | Porta de Madeira - PM1 - 70x210, folha lisa com chapa metalica, incluso ferragens, conforme projeto de esquadrias | un | 6 | 206.3461 | 243.62 | 263.504 | 1581.0241 | 243.62
6.2 | 73906/3 | SINAPI | Porta de Madeira - PM2 - 80x210, com veneziana, incluso ferragens, conforme projeto de esquadrias | un | 3 | 661.2698 | 780.72 | 844.4416 | 2533.3248 | 780.72
6.3 | 73910/5 | SINAPI | Porta de Madeira - PM3 - 80x210, barra e chapa metálica, incluso ferragens, conforme projeto de esquadrias | un | 3 | 209.6579 | 247.53 | 267.7332 | 803.1995 | 247.53
6.4 | 73910/5 | SINAPI | Porta de Madeira - PM4 - 80x210, folha lisa com chapa metalica, incluso ferragens, conforme projeto de esquadrias | un | 6 | 209.6579 | 247.53 | 267.7332 | 1606.3989 | 247.53
6.5 | 73910/5 | SINAPI | Porta de Madeira - PM5 - 80x210, com barra e chapa metálica e visor, incluso ferragens, conforme projeto de esquadrias | un | 5 | 209.6579 | 247.53 | 267.7332 | 1338.6658 | 247.53
6.6 |  | MERCADO | Porta de compesando de madeira - PM6 - 60x100, folha lisa revestida com laminado melamínico, incluso ferragens, conforme projeto de esquadrias | un | 8 | 425.6768 | 502.57 | 543.5893 | 4348.7141 | 502.57
6.7 |  | MERCADO | Chapa metalica (alumínio) 1mm para as portas - fornecimento e instalação | m² | 15.4 | 232.8572 | 274.92 | 297.3587 | 4579.3239 | 274.92
|  |  | FERRAGENS E ACESSÓRIOS |  | 0 | 0 |  | 0 | 0 | 0
6.8 | 74070/3 | SINAPI | Fechadura de embutir completa, para portas internas | un | 31 | 50.82 | 60 | 64.8971 | 2011.8113 | 60
|  |  | PORTAS EM ALUMÍNIO |  | 0 | 0 |  | 0 | 0 | 0
6.9 | 74071/2 | SINAPI | Porta de abrir - PA1 - 100x210 em chapa de alumínio e veneziana- conforme projeto de esquadrias, inclusive ferragens | m² | 2.1 | 247.7814 | 292.54 | 316.4168 | 664.4753 | 292.54
6.10 | 74071/2 | SINAPI | Porta de abrir - PA2 - 80x210 em chapa de alumínio com veneziana- conforme projeto de esquadrias, inclusive ferragens | m² | 1.68 | 247.7814 | 292.54 | 316.4168 | 531.5803 | 292.54
6.11 | 74071/2 | SINAPI | Porta de abrir - PA3 - 160x210 em chapa de alumínio com veneziana- conforme projeto de esquadrias, inclusive ferragens | m² | 3.36 | 247.7814 | 292.54 | 316.4168 | 1063.1605 | 292.54
6.12 | 68050 | SINAPI | Porta de correr de vidro - PA4 - 450x210 conforme projeto de esquadrias, inclusive ferragens | m² | 66.15 | 187.8561 | 221.79 | 239.8923 | 15868.8742 | 221.79
6.13 | 74071/2 | SINAPI | Porta de abrir - PA5 - 120x185 - conforme projeto de esquadrias, inclusive ferragens | m² | 2.22 | 247.7814 | 292.54 | 316.4168 | 702.4453 | 292.54
|  |  | PORTAS DE VIDRO - PV |  | 0 | 0 |  | 0 | 0 | 0
6.14 | 73838/1 | SINAPI | Porta de Vidro temperado - PV1 - 175x230, com ferragens, inclusive vidro, conforme projeto de esquadrias | un | 1 | 1321.7435 | 1560.5 | 1687.8664 | 1687.8664 | 1560.5
|  |  | JANELAS DE ALUMÍNIO - JA |  | 0 | 0 |  | 0 | 0 | 0
6.15 | 68052 | SINAPI | Janela de Alumínio - JA-01, 70x125, completa conforme projeto de esquadrias - Guilhotina | m² | 0.88 | 270.1168 | 318.91 | 344.9391 | 303.5464 | 318.91
6.16 | 68052 | SINAPI | Janela de Alumínio - JA-02, 110x195, completa conforme projeto de esquadrias - Guilhotina | m² | 2.15 | 270.1168 | 318.91 | 344.9391 | 741.6191 | 318.91
6.17 | 85010 | SINAPI | Vidro fixo - JA-03, 140x115, completa conforme projeto de esquadrias | m² | 1.61 | 237.7529 | 280.7 | 303.6105 | 488.8128 | 280.7
6.18 | 68052 | SINAPI | Janela de Alumínio - JA-04, 140x195, completa conforme projeto de esquadrias - Guilhotina | m² | 2.73 | 270.1168 | 318.91 | 344.9391 | 941.6838 | 318.91
6.19 | 73809/1 | SINAPI | Janela de Alumínio - JA-06, 210x50, completa conforme projeto de esquadrias - Maxim-ar - incluso vidro liso incolor, espessura 6mm | m² | 1.05 | 288.0054 | 340.03 | 367.7829 | 386.1721 | 340.03
6.20 | 73809/1 | SINAPI | Janela de Alumínio - JA-07, 210x75, completa conforme projeto de esquadrias - Maxim-ar - incluso vidro liso incolor, espessura 6mm | m² | 12.6 | 288.0054 | 340.03 | 367.7829 | 4634.0646 | 340.03
6.21 | 73809/1 | SINAPI | Janela de Alumínio - JA-08, 210x100, completa conforme projeto de esquadrias - Maxim-ar - incluso vidro liso incolor, espessura 6mm | m² | 8.4 | 288.0054 | 340.03 | 367.7829 | 3089.3764 | 340.03
6.22 | 73809/1 | SINAPI | Janela de Alumínio - JA-09, 210x150, completa conforme projeto de esquadrias - Maxim-ar - incluso vidro liso incolor, espessura 6mm | m² | 6.3 | 288.0054 | 340.03 | 367.7829 | 2317.0323 | 340.03
6.23 | 73809/1 | SINAPI | Janela de Alumínio - JA-10, 70*75, completa conforme projeto de esquadrias - Maxim-ar - incluso vidro liso incolor, espessura 6mm | m² | 1.05 | 288.0054 | 340.03 | 367.7829 | 386.1721 | 340.03
6.24 | 73809/1 | SINAPI | Janela de Alumínio - JA-11, 140x75, completa conforme projeto de esquadrias - Maxim-ar - incluso vidro liso incolor, espessura 6mm | m² | 5.25 | 288.0054 | 340.03 | 367.7829 | 1930.8603 | 340.03
6.25 | 73809/1 | SINAPI | Janela de Alumínio - JA-12, 420x50, completa conforme projeto de esquadrias - Maxim-ar - incluso vidro liso incolor, espessura 6mm | m² | 4.2 | 288.0054 | 340.03 | 367.7829 | 1544.6882 | 340.03
6.26 | 73809/1 | SINAPI | Janela de Alumínio - JA-13, 560x100, completa conforme projeto de esquadrias - Maxim-ar - incluso vidro liso incolor, espessura 6mm | m² | 16.8 | 288.0054 | 340.03 | 367.7829 | 6178.7529 | 340.03
6.27 |  | MERCADO | Tela de nylon de proteção- fixada na esquadria | m² | 1.88 | 2.3293 | 2.75 | 2.9745 | 5.592 | 2.75
|  |  | VIDROS |  | 0 | 0 |  | 0 | 0 | 0
6.28 | 72118 | SINAPI | Vidro liso temperado incolor, espessura 6mm- fornecimento e instalação | m² | 9.46 | 104.4859 | 123.36 | 157.5307 | 1490.2406 | 123.36
6.29 | 85005 | SINAPI | Espelho cristal esp. 4mm sem moldura | m² | 12 | 210.3694 | 248.37 | 268.6417 | 3223.7005 | 248.37
|  |  | ESQUADRIA - GRADIL METÁLICO |  | 0 | 0 |  | 0 | 0 | 0
6.30 |  | MERCADO | Chapa de aço perfurada, inclusive pintura - fornecimento e instalação | m² | 112.15 | 3.5659 | 4.21 | 4.5536 | 510.688 | 4.21
6.31 |  | MERCADO | Portão de abrir em chapa de aço perfurada, inclusive pintura - fornecimento e instalação (PF1 e PF2) | m² | 5.46 | 194.3526 | 229.46 | 248.1883 | 1355.1081 | 229.46
6.32 | C4559 | SEINFRA | Portão de abrir com gradil metálico e tela de aço galvanizado, inclusive pintura - fornecimento e instalação (PO1, PO2, PO3) | m² | 19.12 | 159.0497 | 187.78 | 203.1064 | 3883.3947 | 187.78
6.33 | C4559 | SEINFRA | Gradil metalico e tela de aço galvanizado , inclusive pintura - fornecimento e instalação (GR1, GR2, GR3, GR4) | m² | 99.9 | 159.0497 | 187.78 | 203.1064 | 20290.3309 | 187.78
[7 empty] | Subtotal |  | 93022.7003 | Subtotal
0
7 |  |  | SISTEMAS DE COBERTURA | [5 empty] | 164678.9556 | 0
7.1 | 72111 | SINAPI | Estrutura metalica | m² | 779.36 | 51.8618 | 61.23 | 66.2275 | 51615.0888 | 61.23
7.2 | C2450 | SEINFRA | Telha Sanduiche metalica | m² | 805.81 | 95.1774 | 112.37 | 121.5415 | 97939.3779 | 112.37
7.3 | 75381/1 | SINAPI | Cumieeira em perfil ondulado de aço zincado | m | 6.6 | 26.4349 | 31.21 | 33.7573 | 222.7984 | 31.21
7.4 | 72105 | SINAPI | Calha em chapa metalica Nº 22 desenvolvimento de 50 cm | m² | 97.85 | 37.4459 | 44.21 | 47.8184 | 4679.0281 | 44.21
7.5 | 72107 | SINAPI | Rufo em chapa de aço galvanizado nr. 24, desenvolvimento 25 cm | m | 214.5 | 19.8029 | 23.38 | 25.2883 | 5424.3301 | 23.38
7.6 | 71623 | SINAPI | Pingadeira (chapim) em concreto | m | 211.25 | 17.787 | 21 | 22.714 | 4798.3323 | 21
[7 empty] | Subtotal |  | 164678.9556 | Subtotal
[6 empty] | 0 |  |  |  | 0
8 |  |  | IMPERMEABILIZAÇÃO |  |  | 0 |  |  | 3463.794 | 0
8.1 | 74106/1 | SINAPI | Impermeabilização com tinta betuminosa em fundações, baldrames | m² | 453.6 | 5.9798 | 7.06 | 7.6362 | 3463.794 | 7.06
[7 empty] | Subtotal |  | 3463.794 | Subtotal
[6 empty] | 0 |  |  |  | 0
9 |  |  | REVESTIMENTOS INTERNOS E EXTERNOS |  |  | 0 |  |  | 165121.869 | 0
9.1 | 87878 | SINAPI | Chapisco de aderência em paredes internas, externas, vigas e platibanda | m² | 2544.94 | 1.965 | 2.32 | 2.5094 | 6386.1607 | 2.32
9.2 | 87535 | SINAPI | Emboço para paredes internas e externas traço 1:2:9 - preparo manual - espessura 2,0 cm | m² | 2019.11 | 14.8225 | 17.5 | 18.9283 | 38218.3854 | 17.5
9.3 | 87776 | SINAPI | Massa única para paredes externas traço 1:2:9 - preparo manual - espessura 2,5 cm | m² | 525.83 | 25.7488 | 30.4 | 32.8812 | 17289.9307 | 30.4
9.3 | 75481 | SINAPI | Reboco para paredes internas, externas, pórticos, vigas e pérgolas, traço 1:4,5 - espessura 0,5 cm | m² | 1530.66 | 11.0534 | 13.05 | 14.1151 | 21605.4617 | 13.05
9.4 | 87272 | SINAPI | Revestimento cerâmico de paredes PEI IV- cerâmica 30 x 40 cm - incl. rejunte - conforme projeto - branca | m² | 411.91 | 40.512 | 47.83 | 51.7338 | 21309.6847 | 47.83
9.5 | 87267 | SINAPI | Revestimento cerâmico de paredes PEI IV - cerâmica 10 x 10 cm - incl. rejunte - conforme projeto - azul | m² | 5.58 | 35.8704 | 42.35 | 45.8066 | 255.6006 | 42.35
9.6 | 87267 | SINAPI | Revestimento cerâmico de paredes PEI IV - cerâmica 10 x 10 cm - incl. rejunte - conforme projeto - vermelho | m² | 4.15 | 35.8704 | 42.35 | 45.8066 | 190.0972 | 42.35
9.7 | 87267 | SINAPI | Revestimento cerâmico de paredes PEI IV - cerâmica 10 x 10 cm - incl. rejunte - conforme projeto - branco | m² | 6.84 | 35.8704 | 42.35 | 45.8066 | 313.3169 | 42.35
9.8 | 87267 | SINAPI | Revestimento cerâmico de paredes PEI IV - cerâmica 10 x 10 cm - incl. rejunte - conforme projeto - amarelo | m² | 66.37 | 35.8704 | 42.35 | 45.8066 | 3040.1817 | 42.35
9.9 | 73886/1 | SINAPI | Roda meio em madeira (largura=10cm) | m | 103.55 | 12.5187 | 14.78 | 15.9863 | 1655.3843 | 14.78
9.11 | C4294 | SEINFRA | Forro de gesso acartonado estruturado - montagem e instalação | m² | 300.27 | 37.0986 | 43.8 | 47.3749 | 14225.2649 | 43.8
9.12 |  | MERCADO | Forro em fibra mineral removível (1250x625x16mm) apoiado sobre perfil metálico "T" invertido 24mm | m² | 400.28 | 79.4909 | 93.85 | 101.5099 | 40632.4 | 93.85
[7 empty] | Subtotal |  | 165121.869 | Subtotal
0
10 |  |  | SISTEMAS DE PISOS INTERNOS E EXTERNOS (PAVIMENTAÇÃO) | [5 empty] | 93968.5818 | 0
10.1 | 73907/3 | SINAPI | Contrapiso e=5,0cm | m² | 811.66 | 17.4143 | 20.56 | 22.2381 | 18049.7654 | 20.56
10.2 | 87650 | SINAPI | Camada regularizadora e=2,0cm | m² | 811.66 | 14.3567 | 16.95 | 18.3334 | 14880.5216 | 16.95
10.3 | 73922/5 | SINAPI | Piso cimentado desempenado com acabamento liso e=3,0cm com junta plastica acabada 1,2m | m² | 403.54 | 31.1103 | 36.73 | 39.7279 | 16031.783 | 36.73
10.4 | 72815 | SINAPI | Pintura de base epoxi sobre piso | m² | 37.42 | 28.51 | 33.66 | 36.4073 | 1362.361 | 33.66
10.5 | 87251 | SINAPI | Piso cerâmico antiderrapante PEI V - 40 x 40 cm - incl. rejunte - conforme projeto | m² | 149.12 | 23.013 | 27.17 | 29.3876 | 4382.2772 | 27.17
10.6 | 87257 | SINAPI | Piso cerâmico antiderrapante PEI V - 60 x 60 cm - incl. rejunte - conforme projeto | m² | 42.6 | 41.1981 | 48.64 | 52.6099 | 2241.1838 | 48.64
10.7 | 72185 | SINAPI | Piso vinílico em manta e=2,0mm | m² | 216.4 | 54.0894 | 63.86 | 69.0722 | 14947.2218 | 63.86
10.8 | C4623 | SEINFRA | Piso podotátil de alerta em borracha integrado 30x30cm, assentamento com argamassa (fornecimento e assentamento) | m² | 18.09 | 95.2621 | 112.47 | 121.6497 | 2200.6429 | 112.47
10.9 | C4623 | SEINFRA | Piso podotátil direcional em borracha integrado 30x30cm, assentamento com argamassa (fornecimento e assentamento) | m² | 20.43 | 95.2621 | 112.47 | 121.6497 | 2485.3031 | 112.47
10.10 | C2284 | SEINFRA | Soleira em granito cinza andorinha, L=15cm, E=2cm | m | 19.88 | 45.5432 | 53.77 | 58.1587 | 1156.194 | 53.77
10.11 | C2284 | SEINFRA | Soleira em granito cinza andorinha, L=17,5cm, E=2cm | m | 33.48 | 45.5432 | 53.77 | 58.1587 | 1947.1517 | 53.77
10.12 | C2285 | SEINFRA | Soleira em granito cinza andorinha, L=30cm, E=2cm | m | 1.77 | 70.5212 | 83.26 | 90.0556 | 159.3984 | 83.26
|  |  | PAVIMENTAÇÃO EXTERNA |  | 0 | 0 |  | 0 | 0 | 0
10.13 | 73892/2 | SINAPI | Passeio em concreto desempenado com junta plastica a cada 1,20m, e=7cm | m² | 222.84 | 25.5116 | 30.12 | 32.5784 | 7259.7627 | 30.12
10.14 | 73907/3 | SINAPI | Rampa de acesso em concreto não estrutural | m² | 17.38 | 17.4143 | 20.56 | 22.2381 | 386.4979 | 20.56
10.15 | 73764/4 | SINAPI | Pavimetação em blocos intertravado de concreto, e= 6,0cm, FCK 35MPa, assentados sobre colchão de areia | m² | 28.05 | 46.6866 | 55.12 | 59.6188 | 1672.3084 | 55.12
10.16 | C4624 | SEINFRA | Piso tátil de alerta em placas pré-moldadas - 5MPa | m² | 3.51 | 64.9988 | 76.74 | 83.0034 | 291.3421 | 76.74
10.17 | C4624 | SEINFRA | Piso tátil direcional em placas pré-moldadas - 5MPa | m² | 1.89 | 64.9988 | 76.74 | 83.0034 | 156.8765 | 76.74
10.18 | 74223/1 | SINAPI | Meio -fio (guia) de concreto pré-moldado, rejuntado com argamassa, incluindo escavação e reaterro | m | 15.3 | 27.8832 | 32.92 | 35.6069 | 544.7855 | 32.92
10.19 | 73692 | SINAPI | Colchão de areia e=10cm | m³ | 6 | 76.3655 | 90.16 | 97.5188 | 585.1126 | 90.16
10.20 | 74236/1 | SINAPI | Grama batatais em placas | m² | 331.98 | 7.6145 | 8.99 | 9.7238 | 3228.0921 | 8.99
[7 empty] | Subtotal |  | 93968.5818 | Subtotal
0
11 |  |  | PINTURA | [5 empty] | 50593.8171 | 0
11.1 | C1207 | SEINFRA | Emassamento de paredes internas com massa acrílica - 02 demãos | m² | 1530.66 | 10.6891 | 12.62 | 13.65 | 20893.5576 | 12.62
11.2 | 88489 | SINAPI | Pintura em latex acrílico 02 demãos sobre paredes internas, externas | m² | 2050.08 | 6.6998 | 7.91 | 8.5556 | 17539.6773 | 7.91
11.3 | 88486 | SINAPI | Pintura em latex PVA 02 demãos sobre teto | m² | 704.15 | 5.9121 | 6.98 | 7.5497 | 5316.1217 | 6.98
11.4 | 74065/2 | SINAPI | Pintura em esmalte sintético 02 demãos em esquadrias de madeira | m² | 78.12 | 17.0501 | 20.13 | 21.773 | 1700.906 | 20.13
11.5 | 74065/1 | SINAPI | Pintura em esmalte sintético 02 demãos em rodameio de madeira | m² | 10.36 | 17.1348 | 20.23 | 21.8812 | 226.6887 | 20.23
11.6 | 79460 | SINAPI | Pintura epoxi - 02 demãos | m² | 109.17 | 35.2691 | 41.64 | 45.0386 | 4916.8656 | 41.64
[7 empty] | Subtotal |  | 50593.8171 | Subtotal
0
12 |  |  | INSTALAÇÃO HIDRÁULICA |  |  | 0 |  |  | 22037.0606 | 0
|  |  | TUBULAÇÕES E CONEXÕES DE PVC RÍGIDO |  |  | 0 |  |  |  | 0
12.1 | 89401 | SINAPI | Tubo PVC soldável Ø 20 mm, fornecimento e instalação | m | 24.14 | 3.7607 | 4.44 | 4.8024 | 115.9297 | 4.44
12.2 | 89446 | SINAPI | Tubo PVC soldável Ø 25 mm, fornecimento e instalação | m | 164.46 | 2.5071 | 2.96 | 3.2016 | 526.5339 | 2.96
12.3 | 89447 | SINAPI | Tubo PVC soldável Ø 32 mm, fornecimento e instalação | m | 2.71 | 5.0481 | 5.96 | 6.4464 | 17.4699 | 5.96
12.4 | 89449 | SINAPI | Tubo PVC soldável Ø 50 mm, fornecimento e instalação | m | 64.93 | 8.9697 | 10.59 | 11.4543 | 743.7306 | 10.59
12.5 | 89450 | SINAPI | Tubo PVC soldável Ø 60 mm, fornecimento e instalação | m | 19.39 | 13.7383 | 16.22 | 17.5439 | 340.1754 | 16.22
12.6 | 89451 | SINAPI | Tubo PVC soldável Ø 75mm, fornecimento e instalação | m | 179.81 | 19.1507 | 22.61 | 24.4554 | 4397.3265 | 22.61
12.7 | 72794 | SINAPI | Adaptador soldavel com flange livre para caixa d'agua - 75mm - 2 2/1", fornecimento e instalação | un | 8 | 107.7045 | 127.16 | 137.5387 | 1100.3094 | 127.16
12.8 | 72789 | SINAPI | Adaptador soldavel com flange livre para caixa d'agua - 20mm - 1/2", fornecimento e instalação | un | 2 | 9.6473 | 11.39 | 12.3196 | 24.6393 | 11.39
12.9 | 89538 | SINAPI | Adaptador sol. curto com bolsa-rosca para registro - 20mm - 1/2", fornecimento e instalação | un | 2 | 1.8549 | 2.19 | 2.3687 | 4.7375 | 2.19
12.10 | 89538 | SINAPI | Adaptador sol. curto com bolsa-rosca para registro - 25mm - 3/4", fornecimento e instalação | un | 62 | 1.8549 | 2.19 | 2.3687 | 146.8622 | 2.19
12.11 | 89553 | SINAPI | Adaptador sol. curto com bolsa-rosca para registro - 32mm - 1", fornecimento e instalação | un | 2 | 2.5325 | 2.99 | 3.234 | 6.4681 | 2.99
12.12 | 89596 | SINAPI | Adaptador sol. curto com bolsa-rosca para registro - 50mm - 1 1/2", fornecimento e instalação | un | 21 | 5.2006 | 6.14 | 6.6411 | 139.464 | 6.14
12.13 | 89610 | SINAPI | Adaptador sol. curto com bolsa-rosca para registro - 60mm - 2", fornecimento e instalação | un | 8 | 9.1815 | 10.84 | 11.7247 | 93.798 | 10.84
12.14 | 89613 | SINAPI | Adaptador sol. curto com bolsa-rosca para registro - 75mm - 2 1/2", fornecimento e instalação | un | 12 | 15.9575 | 18.84 | 20.3777 | 244.5324 | 18.84
12.15 | C0501 | SEINFRA | Bucha de redução sold. curta 60mm - 50mm, fornecimento e instalação | un | 16 | 9.1222 | 10.77 | 11.649 | 186.3846 | 10.77
12.16 | C0500 | SEINFRA | Bucha de redução sold. curta 75mm - 60mm, fornecimento e instalação | un | 6 | 22.149 | 26.15 | 28.2843 | 169.706 | 26.15
12.17 | C0492 | SEINFRA | Bucha de redução sold. longa 50mm-25mm, fornecimento e instalação | un | 24 | 6.6235 | 7.82 | 8.4583 | 202.9983 | 7.82
12.18 | C0503 | SEINFRA | Bucha de redução sold. longa 60mm-25mm, fornecimento e instalação | un | 7 | 9.0206 | 10.65 | 11.5192 | 80.6347 | 10.65
12.19 | C0503 | SEINFRA | Bucha de redução sold. longa 60mm-32mm, fornecimento e instalação | un | 1 | 9.0206 | 10.65 | 11.5192 | 11.5192 | 10.65
12.20 | C0498 | SEINFRA | Bucha de redução sold. longa 75mm-50mm, fornecimento e instalação | un | 8 | 20.7684 | 24.52 | 26.5213 | 212.1704 | 24.52
12.21 | 86884 | SINAPI | Engate flexível plastico 1/2 - 30cm | un | 30 | 4.3112 | 5.09 | 5.5054 | 165.1632 | 5.09
12.22 | 89359 | SINAPI | Joelho 45 soldável - 20mm, fornecimento e instalação | un | 1 | 3.6167 | 4.27 | 4.6185 | 4.6185 | 4.27
12.23 | 89485 | SINAPI | Joelho 45 soldável - 25mm, fornecimento e instalação | un | 5 | 2.5579 | 3.02 | 3.2665 | 16.3324 | 3.02
12.24 | 89502 | SINAPI | Joelho 45 soldável - 50mm, fornecimento e instalação | un | 3 | 7.2334 | 8.54 | 9.237 | 27.7111 | 8.54
12.25 | 89515 | SINAPI | Joelho 45 soldável - 75mm, fornecimento e instalação | un | 14 | 38.386 | 45.32 | 49.019 | 686.2656 | 45.32
12.26 | 89358 | SINAPI | Joelho 90 soldável - 20mm, fornecimento e instalação | un | 6 | 3.4896 | 4.12 | 4.4563 | 26.7376 | 4.12
12.27 | 89362 | SINAPI | Joelho 90 soldável - 25mm, fornecimento e instalação | un | 68 | 4.1164 | 4.86 | 5.2567 | 357.4534 | 4.86
12.28 | 89501 | SINAPI | Joelho 90 soldável - 50mm, fornecimento e instalação | un | 12 | 6.2339 | 7.36 | 7.9607 | 95.5286 | 7.36
12.29 | 89505 | SINAPI | Joelho 90 soldável - 60mm, fornecimento e instalação | un | 1 | 17.9056 | 21.14 | 22.8654 | 22.8654 | 21.14
12.30 | 89521 | SINAPI | Joelho 90 soldável - 75mm, fornecimento e instalação | un | 34 | 56.4102 | 66.6 | 72.0358 | 2449.2181 | 66.6
12.31 | 90373 | SINAPI | Joelho 90º soldavel com bucha de latão - 25mm - 3/4", fornecimento e instalação | un | 7 | 7.1656 | 8.46 | 9.1505 | 64.0535 | 8.46
12.32 | C1564 | SEINFRA | Joelho de redução 90º soldavel com bucha latão - 25mm - 1/2", fornecimento e instalação | un | 55 | 5.658 | 6.68 | 7.2252 | 397.3868 | 6.68
12.33 | C1565 | SEINFRA | Joelho de redução 90º soldavel 32mm - 25mm, fornecimento e instalação | un | 1 | 5.9121 | 6.98 | 7.5497 | 7.5497 | 6.98
12.34 | 89424 | SINAPI | Luva soldável com rosca 25mm - 3/4" | un | 10 | 2.2276 | 2.63 | 2.8447 | 28.4466 | 2.63
12.35 | 89980 | SINAPI | Luva de redução soldavel com bucha latão - 25mm - 1/2", fornecimento e instalação | un | 5 | 5.6495 | 6.67 | 7.2144 | 36.072 | 6.67
12.36 | 89395 | SINAPI | Tê 90 soldável - 25mm, fornecimento e instalação | un | 20 | 5.7596 | 6.8 | 7.355 | 147.1002 | 6.8
12.37 | 89625 | SINAPI | Tê 90 soldável - 50mm, fornecimento e instalação | un | 6 | 10.4943 | 12.39 | 13.4013 | 80.4076 | 12.39
12.38 | 89628 | SINAPI | Tê 90 soldável - 60mm, fornecimento e instalação | un | 11 | 28.0103 | 33.07 | 35.7691 | 393.4605 | 33.07
12.39 | 89566 | SINAPI | Tê 90 soldável - 75mm, fornecimento e instalação | un | 14 | 24.9865 | 29.5 | 31.9078 | 446.7086 | 29.5
12.40 | 89627 | SINAPI | Tê de redução 90 soldavel - 50mm - 25mm, fornecimento e instalação | un | 11 | 10.596 | 12.51 | 13.5311 | 148.8416 | 12.51
12.41 | 89630 | SINAPI | Tê de redução 90 soldavel - 75mm - 50mm, fornecimento e instalação | un | 13 | 33.6513 | 39.73 | 42.9727 | 558.6454 | 39.73
12.42 | 89630 | SINAPI | Tê de redução 90 soldavel - 75mm - 60mm, fornecimento e instalação | un | 3 | 33.6513 | 39.73 | 42.9727 | 128.9182 | 39.73
12.43 | 89394 | SINAPI | Tê redução 90º soldavel com bucha latão B central - 25mm - 1/2", fornecimento e instalação | un | 11 | 10.5113 | 12.41 | 13.4229 | 147.6518 | 12.41
12.44 | 89439 | SINAPI | Tê soldavel com rosca bolsa central - 20mm - 1/2", fornecimento e instalação | un | 1 | 4.3451 | 5.13 | 5.5487 | 5.5487 | 5.13
12.45 | 89441 | SINAPI | Tê soldavel com bucha latão bolsa central - 25mm - 3/4", fornecimento e instalação | un | 1 | 10.1555 | 11.99 | 12.9686 | 12.9686 | 11.99
12.46 |  | MERCADO | Tubo de descarga VDE 38mm, fornecimento e instalação | un | 14 | 9.4779 | 11.19 | 12.1033 | 169.4464 | 11.19
12.47 |  | MERCADO | Tubo de ligação latao cromado com canopla para vaso sanitario, fornecimento e instalação | un | 14 | 35.3368 | 41.72 | 45.1251 | 631.752 | 41.72
|  |  | REGISTROS |  | 0 | 0 |  | 0 | 0 | 0
12.48 |  | MERCADO | Registro esfera borboleta bruto PVC - 1/2", fornecimento e instalação | un | 1 | 38.9789 | 46.02 | 49.7761 | 49.7761 | 46.02
12.49 | 74181/1 | SINAPI | Registro bruto de gaveta 2", fornecimento e instalação | un | 4 | 98.5823 | 116.39 | 125.8896 | 503.5585 | 116.39
12.50 | 74180/1 | SINAPI | Registro bruto de gaveta 2 1/2", fornecimento e instalação | un | 6 | 190.7021 | 225.15 | 243.5265 | 1461.1591 | 225.15
12.51 | 74175/1 | SINAPI | Registro de gaveta com canopla cromada 1/2", fornecimento e instalação | un | 1 | 76.3909 | 90.19 | 97.5512 | 97.5512 | 90.19
12.52 | 74175/1 | SINAPI | Registro de gaveta com canopla cromada 1", fornecimento e instalação | un | 1 | 76.3909 | 90.19 | 97.5512 | 97.5512 | 90.19
12.53 | 74174/1 | SINAPI | Registro de gaveta com canopla cromada 1 1/2", fornecimento e instalação | un | 4 | 112.4901 | 132.81 | 143.6498 | 574.5993 | 132.81
12.54 | 74175/1 | SINAPI | Registro de gaveta com canopla cromada 3/4", fornecimento e instalação | un | 26 | 76.3909 | 90.19 | 97.5512 | 2536.3317 | 90.19
12.55 | 89985 | SINAPI | Registro de pressão com canopla cromada 3/4", fornecimento e instalação | un | 10 | 54.3689 | 64.19 | 69.4291 | 694.2912 | 64.19
[7 empty] | Subtotal |  | 22037.0606 | Subtotal
0
13 |  |  | DRENAGEM DE ÁGUAS PLUVIAIS | [5 empty] | 6431.0396 | 0
|  |  | TUBULAÇÕES E CONEXÕES DE PVC | [6 empty] | 0
13.1 | 89848 | SINAPI | Tubo de PVC Ø100mm, fornecimento e instalação | m | 237.72 | 13.8146 | 16.31 | 17.6412 | 4193.6675 | 16.31
13.2 | 89746 | SINAPI | Joelho 45 - 100mm, fornecimento e instalação | un | 14 | 11.1126 | 13.12 | 14.1908 | 198.6718 | 13.12
13.3 | 89744 | SINAPI | Joelho 90 - 100mm, fornecimento e instalação | un | 36 | 11.4769 | 13.55 | 14.6559 | 527.6137 | 13.55
13.4 | 89796 | SINAPI | Tê sanitario - 100x100mm, fornecimento e instalação | un | 1 | 20.5821 | 24.3 | 26.2833 | 26.2833 | 24.3
|  |  | ACESSÓRIOS |  | 0 | 0 |  | 0 | 0 | 0
13.5 |  | MERCADO | Ralo hemisférico (formato abacaxi) de ferro fundido, Ø100mm | un | 12 | 12.5187 | 14.78 | 15.9863 | 191.8359 | 14.78
13.6 | 72286 | SINAPI | Caixa de areia sem grelha 60x60cm | un | 10 | 101.2504 | 119.54 | 129.2967 | 1292.9674 | 119.54
[7 empty] | Subtotal |  | 6431.0396 | Subtotal
0
14 |  |  | INSTALAÇÃO SANITÁRIA | [5 empty] | 23208.4766 | 0
14.1 | 89711 | SINAPI | Tubo de PVC rígido 40mm, fornec. e instalação | m | 83.23 | 9.2662 | 10.94 | 11.8329 | 984.8533 | 10.94
14.2 | 89712 | SINAPI | Tubo de PVC rígido 50mm, fornec. e instalação | m | 185.94 | 13.6113 | 16.07 | 17.3816 | 3231.9379 | 16.07
14.3 | 89511 | SINAPI | Tubo de PVC rígido 75mm, fornec. e instalação | m | 38.05 | 17.0925 | 20.18 | 21.8271 | 830.5201 | 20.18
14.4 | 89714 | SINAPI | Tubo de PVC rígido 100mm, fornec. e instalação | m | 143.52 | 25.7657 | 30.42 | 32.9028 | 4722.217 | 30.42
14.5 | 89849 | SINAPI | Tubo de PVC rígido 150mm, fornec. e instalação | m | 2.77 | 25.7234 | 30.37 | 32.8488 | 90.9911 | 30.37
14.6 | 90375 | SINAPI | Bucha de redução PVC longa 50mm-40mm | un | 22 | 4.1249 | 4.87 | 5.2675 | 115.8847 | 4.87
14.7 | 89728 | SINAPI | Curva PVC 90º curta - 40mm - fornecimento e instalação | un | 56 | 5.0227 | 5.93 | 6.414 | 359.184 | 5.93
14.8 | 89746 | SINAPI | Joelho PVC 45º 100mm - fornecimento e instalação | un | 8 | 11.1126 | 13.12 | 14.1908 | 113.5267 | 13.12
14.9 | 89732 | SINAPI | Joelho PVC 45º 50mm - fornecimento e instalação | un | 36 | 5.353 | 6.32 | 6.8358 | 246.09 | 6.32
14.10 | 89726 | SINAPI | Joelho PVC 45º 40mm - fornecimento e instalação | un | 27 | 3.9301 | 4.64 | 5.0187 | 135.5052 | 4.64
14.11 | 89744 | SINAPI | Joelho PVC 90º 100mm - fornecimento e instalação | un | 14 | 11.4769 | 13.55 | 14.6559 | 205.1831 | 13.55
14.12 | 89522 | SINAPI | Joelho PVC 90º 75mm - fornecimento e instalação | un | 29 | 13.6028 | 16.06 | 17.3708 | 503.7532 | 16.06
14.13 | 89731 | SINAPI | Joelho PVC 90º 50mm - fornecimento e instalação | un | 33 | 4.9465 | 5.84 | 6.3167 | 208.4496 | 5.84
14.14 | 89724 | SINAPI | Joelho PVC 90º 40mm - fornecimento e instalação | un | 6 | 3.7691 | 4.45 | 4.8132 | 28.8792 | 4.45
14.15 | 89724 | SINAPI | Joelho PVC 90 com anel para esgoto secundario - 40mm - 1 1/2" - fornecimento e instalação | un | 37 | 3.7691 | 4.45 | 4.8132 | 178.0886 | 4.45
14.16 | 89569 | SINAPI | Junção PVC simples 100mm-50mm - fornecimento e instalação | un | 14 | 39.4871 | 46.62 | 50.4251 | 705.9511 | 46.62
14.17 | 89690 | SINAPI | Junção PVC simples 100mm-100mm - fornecimento e instalação | un | 8 | 36.8276 | 43.48 | 47.0288 | 376.2304 | 43.48
14.18 | 89685 | SINAPI | Junção PVC simples 50mm-50mm - fornecimento e instalação | un | 8 | 24.5037 | 28.93 | 31.2912 | 250.3299 | 28.93
14.19 | 89623 | SINAPI | Tê PVC 45º - 40mm - fornecimento e instalação | un | 1 | 9.1899 | 10.85 | 11.7356 | 11.7356 | 10.85
14.20 | 89623 | SINAPI | Tê PVC 90º - 40mm - fornecimento e instalação | un | 9 | 9.1899 | 10.85 | 11.7356 | 105.6201 | 10.85
14.21 | 89696 | SINAPI | Tê PVC sanitario 100mm-50mm - fornecimento e instalação | un | 4 | 30.9155 | 36.5 | 39.4791 | 157.9164 | 36.5
14.22 | 89696 | SINAPI | Tê PVC sanitario 100mm-75mm - fornecimento e instalação | un | 10 | 30.9155 | 36.5 | 39.4791 | 394.7909 | 36.5
14.23 | 89784 | SINAPI | Tê PVC sanitario 50mm-50mm - fornecimento e instalação | un | 15 | 9.317 | 11 | 11.8978 | 178.4671 | 11
14.24 | 89707 | SINAPI | Caixa sifonada 150x150x50mm | un | 19 | 14.4583 | 17.07 | 18.4632 | 350.8015 | 17.07
14.25 | 74051/2 | SINAPI | Caixa de gordura simples - CG 37cm | un | 4 | 163.8352 | 193.43 | 209.2176 | 836.8703 | 193.43
14.26 | 72289 | SINAPI | Caixa de inspeção 60x60cm | un | 13 | 228.7408 | 270.06 | 292.102 | 3797.3264 | 270.06
14.27 | 74104/1 | SINAPI | Caixa de inspeção modulada DN 30cm | un | 1 | 95.7872 | 113.09 | 122.3203 | 122.3203 | 113.09
14.28 | 89710 | SINAPI | Ralo sifonado, PVC 100x100X40mm | un | 18 | 5.497 | 6.49 | 7.0197 | 126.3547 | 6.49
14.29 |  | MERCADO | Terminal de Ventilação Série Normal 50mm | un | 23 | 46.0006 | 54.31 | 58.7427 | 1351.0827 | 54.31
14.30 | 74198/2 | SINAPI | Sumidouro em alvenaria 2,40 x 2,40 m | un | 1 | 1061.8839 | 1253.7 | 1356.0257 | 1356.0257 | 1253.7
14.31 | 74197/1 | SINAPI | Fossa séptica 2,30 x 2,30 m | un | 1 | 886.1314 | 1046.2 | 1131.5898 | 1131.5898 | 1046.2
[7 empty] | Subtotal |  | 23208.4766 | Subtotal
[6 empty] | 0 |  |  |  | 0
15 |  |  | LOUÇAS E METAIS |  |  | 0 |  |  | 26516.4237 | 0
15.1 | C4635 | SEINFRA | Bacia Sanitária Vogue Plus, Linha Conforto com abertura, cor Branco Gelo, código P.51, DECA, ou equivalente p/ de descarga, com acessórios, bolsa de borracha para ligacao, tubo pvc ligacao - fornecimento e instalação | un | 2 | 621.9775 | 734.33 | 794.2653 | 1588.5306 | 734.33
15.2 | 6021 | SINAPI | Bacia Sanitária Convencional, código Izy P.11, DECA, ou equivalente com acessórios- fornecimento e instalação | un | 2 | 146.7428 | 173.25 | 187.3905 | 374.781 | 173.25
15.3 | 72739 | SINAPI | Bacia Convencional Studio Kids, código PI.16, para valvula de descarga, em louca branca, assento plastico, anel de vedação, tubo pvc ligacao - fornecimento e instalacao, Deca ou equivalente | un | 10 | 290.2584 | 342.69 | 370.66 | 3706.6002 | 342.69
15.4 | 40729 | SINAPI | Valvula de descarga 1 1/2", com registro, acabamento em metal cromado - fornecimento e instalação | un | 14 | 160.0068 | 188.91 | 204.3286 | 2860.601 | 188.91
15.5 | 86901 | SINAPI | Cuba de Embutir Oval cor Branco Gelo, código L.37, DECA, ou equivalente, em bancada ecomplementos (válvula, sifao e engate flexível cromados), exceto torneira. | un | 13 | 74.0701 | 87.45 | 94.5876 | 1229.6386 | 87.45
15.6 |  | MERCADO | Cuba industrial 50x40 profundidade 30 – HIDRONOX, ou equivalente, com sifão em metal cromado 1.1/2x1.1/2", válvula em metal cromado tipo americana 3.1/2"x1.1/2" para pia - fornecimento e instalação | un | 3 | 785.7788 | 927.72 | 1003.4396 | 2783.16 | 927.72
15.7 | 86936 | SINAPI | Cuba Inox Embutir 40x34x17cm, cuba 3, básica aço inoxidável, com válvula, FRANKE, ou equivalente, com sifão em metal cromado 1.1/2x1.1/2", válvula em metal cromado tipo americana 3.1/2"x1.1/2" para pia - fornecimento e instalação | un. | 9 | 199.1128 | 235.08 | 254.267 | 2288.403 | 235.08
15.8 |  | MERCADO | Banheira Embutir em plástico tipo PVC, 77x45x20cm, Burigotto ou equivalente | un | 2 | 51.5061 | 60.81 | 65.7733 | 131.5465 | 60.81
15.9 |  | MERCADO | Lavatório de canto suspenso com mesa, linha Izy código L101.17, DECA ou equivalente, com válvula, sifão e engate flexivel cromados | un | 3 | 56.1815 | 66.33 | 71.7438 | 215.2314 | 66.33
15.10 | 86904 | SINAPI | Lavatório pequeno Ravena/Izy cor branco gelo, com coluna suspensa, código L915 DECA ou equivalente | un | 3 | 65.0581 | 76.81 | 83.0792 | 249.2375 | 76.81
15.11 | 86919 | SINAPI | Tanque Grande (40 L) cor Branco Gelo, código TQ.03, DECA, ou equivalente incluso torneira cromada | un | 5 | 242.3267 | 286.1 | 309.4512 | 1547.256 | 286.1
15.12 | 9535 | SINAPI | Chuveiro Maxi Ducha, LORENZETTI, com Mangueira plástica/desviador para duchas elétricas, cógigo 8010-A, LORENZETTI, ou equivalente | un | 10 | 42.2992 | 49.94 | 54.0161 | 540.1605 | 49.94
15.13 | C4642 | SEINFRA | Assento Poliéster com abertura frontal Vogue Plus, Linha Conforto, cor Branco Gelo, código AP.52, DECA, ou equivalente | un | 2 | 466.4006 | 550.65 | 595.5935 | 1191.187 | 550.65
15.14 |  | MERCADO | Assento plástico Izy, código AP.01, DECA | un | 2 | 29.3231 | 34.62 | 37.4456 | 74.8913 | 34.62
15.15 |  | MERCADO | Papeleira Metálica Linha Izy, código 2020.C37, DECA ou equivalente | un | 14 | 22.598 | 26.68 | 28.8576 | 404.0063 | 26.68
15.16 |  | MERCADO | Ducha Higiênica com registro e derivação Izy, código 1984.C37. ACT.CR, DECA, ou equivalente | un. | 3 | 98.1334 | 115.86 | 125.3164 | 375.9491 | 115.86
15.17 |  | MERCADO | Torneira elétrica LorenEasy, LORENZETTI ou equivalente | un | 2 | 112.3207 | 132.61 | 143.4335 | 286.867 | 132.61
15.18 |  | MERCADO | Torneira elétrica Fortti Maxi, com mangueira plastica, código 79004, LORENZETTI ou equivalente | un | 2 | 117.0215 | 138.16 | 149.4365 | 298.873 | 138.16
15.19 | 73663 | SINAPI | Torneira Acabamento para registro pequeno Linha Izy, código: 4900.C37.PQ, DECA ou equivalente (para chuveiros), Deca ou equivalente | un | 10 | 79.0082 | 93.28 | 100.8934 | 1008.9342 | 93.28
15.20 | 86909 | SINAPI | Torneira para cozinha de mesa bica móvel Izy, código 1167.C37, DECA, ou equivalente | un | 12 | 50.388 | 59.49 | 64.3455 | 772.1462 | 59.49
15.21 | 86916 | SINAPI | Torneira de parede de uso geral para jardim ou tanque | un | 11 | 9.5203 | 11.24 | 12.1574 | 133.7314 | 11.24
15.22 | 86906 | SINAPI | Torneira para lavatório de mesa bica baixa Izy, código 1193.C37, Deca ou equivalente | un | 19 | 25.2491 | 29.81 | 32.2431 | 612.6182 | 29.81
15.23 |  | MERCADO | Dispenser Saboneteira Linha Excellence, código 7009, Melhoramentos ou equivalente | un | 17 | 45.9667 | 54.27 | 58.6995 | 997.8909 | 54.27
15.24 |  | MERCADO | Dispenser Toalha Linha Excellence, código 7007, Melhoramentos ou equivalente. | un | 13 | 51.4468 | 60.74 | 65.6975 | 854.068 | 60.74
15.25 |  | MERCADO | Barra de apoio, Linha conforto, código 2310.I.080.ESC, aço inox polido, DECA ou equivalente | un | 6 | 99.3362 | 117.28 | 126.8523 | 761.1137 | 117.28
15.26 |  | MERCADO | Barra de apoio de canto para lavatório, aço inox polido,Celite ou equivalente | un | 3 | 75.7133 | 89.39 | 96.6859 | 290.0578 | 89.39
15.27 |  | MERCADO | Barra de apoio de chuveiro PNE, em "L", Linha conforto código 2335.I.ESC | un | 1 | 207.083 | 244.49 | 264.445 | 264.445 | 244.49
15.28 | 74072/3 | SINAPI | Barra metálica com pintura azul para proteção dos espelhos e chuveiro infantil d=1 1/4" | m | 9.9 | 53.3525 | 62.99 | 68.1312 | 674.4987 | 62.99
[7 empty] | Subtotal |  | 26516.4237 | Subtotal
0
16 |  |  | INSTALAÇÃO DE GÁS COMBUSTÍVEL |  |  |  |  | 0 | 2065.7733 | 0
16.1 | 74138/2 | SINAPI | Abrigo para Central de GLP, em concreto | m³ | 0.78 | 280.3739 | 331.02 | 358.0375 | 279.2693 | 331.02
16.2 | 85014 | SINAPI | Tela metálica para ventilação com requadro em alumínio | m² | 0.32 | 288.5475 | 340.67 | 368.4751 | 117.912 | 340.67
16.3 | 73976/3 | SINAPI | Tubo de Aço Galvanizado Ø 3/4", inclusive conexões | m | 22 | 15.1952 | 17.94 | 19.4042 | 426.8934 | 17.94
16.4 | C1250 | SEINFRA | Envelopamento de concreto - 3cm | m | 22 | 9.7236 | 11.48 | 12.417 | 273.1737 | 11.48
16.5 |  | MERCADO | Fita anticorrosiva 5cmx30m (2 camadas) | un | 2 | 10.8247 | 12.78 | 13.8231 | 27.6462 | 12.78
16.6 |  | MERCADO | Válvula esfera Ø 3/4" NPT 300 | un | 4 | 75.8743 | 89.58 | 96.8914 | 387.5657 | 89.58
16.7 |  | MERCADO | União 3/4" NPT 300 | un | 3 | 1.7956 | 2.12 | 2.293 | 6.8791 | 2.12
16.8 |  | MERCADO | Niple 3/4" NPT 300 | un | 6 | 2.1937 | 2.59 | 2.8014 | 16.8084 | 2.59
16.9 |  | MERCADO | Niple 1/2" NPT 300 | un | 4 | 2.27 | 2.68 | 2.8987 | 11.595 | 2.68
16.10 |  | MERCADO | Niple 1/4" NPT 300 | un | 4 | 3.1763 | 3.75 | 4.0561 | 16.2243 | 3.75
16.11 |  | MERCADO | Tê redução 3/4"x1/2" | un | 1 | 3.8454 | 4.54 | 4.9106 | 4.9106 | 4.54
16.12 |  | MERCADO | Redução 1/2" x 1/4" | un | 1 | 3.8538 | 4.55 | 4.9214 | 4.9214 | 4.55
16.13 |  | MERCADO | Luva de redução 3/4 x 1/2" | un | 2 | 3.3457 | 3.95 | 4.2724 | 8.5448 | 3.95
16.14 |  | MERCADO | Luva de redução 1/4" x 1/2" | un | 2 | 3.1508 | 3.72 | 4.0236 | 8.0472 | 3.72
16.15 |  | MERCADO | Joelho 1/2" NPT 300 | un | 2 | 21.5816 | 25.48 | 27.5597 | 55.1193 | 25.48
16.16 |  | MERCADO | Regulador 1º estagio com manometro | un | 1 | 66.2777 | 78.25 | 84.6367 | 84.6367 | 78.25
16.17 |  | MERCADO | Manômetro NPT 1/4", 0 a 300 psi | un | 1 | 78.5169 | 92.7 | 100.2661 | 100.2661 | 92.7
16.18 |  | MERCADO | Mangueira Flexivel | m | 2 | 5.1498 | 6.08 | 6.5762 | 13.1525 | 6.08
16.20 |  | MERCADO | Regulador 2º estágio com registro | un | 2 | 69.6658 | 82.25 | 88.9632 | 177.9263 | 82.25
16.21 |  | MERCADO | Placa de sinalização em pvc cod 1 - (348x348) Proibido fumar | un | 1 | 17.3381 | 20.47 | 22.1407 | 22.1407 | 20.47
16.22 |  | MERCADO | Placa de sinalização em pvc cod 6 - (348x348) Perigo Inflamável | un | 1 | 17.3381 | 20.47 | 22.1407 | 22.1407 | 20.47
[7 empty] | Subtotal |  | 2065.7733 | Subtotal
[6 empty] | 0 |  |  |  | 0
17 |  |  | SISTEMA DE PROTEÇÃO CONTRA INCÊNDIO |  |  | 0 |  |  | 17313.9608 | 0
17.1 | 72553 | SINAPI | Extintor ABC - 6KG | un | 5 | 93.2293 | 110.07 | 119.0538 | 595.269 | 110.07
17.2 | 72554 | SINAPI | Extintor CO2 - 6KG | un | 1 | 313.9744 | 370.69 | 400.9453 | 400.9453 | 370.69
17.3 | 72297 | SINAPI | Cotovelo 45º galvanizado 2 1/2" | un | 2 | 27.6291 | 32.62 | 35.2824 | 70.5648 | 32.62
17.4 | 72297 | SINAPI | Cotovelo 90º galvanizado 2 1/2" | un | 10 | 27.6291 | 32.62 | 35.2824 | 352.8241 | 32.62
17.5 | 73976/8 | SINAPI | Curva macho - fêmea 2 1/2" | un | 1 | 96.2954 | 113.69 | 122.9693 | 122.9693 | 113.69
17.6 | 72677 | SINAPI | Niple duplo aço galvanizado 2 1/2" | un | 11 | 31.0171 | 36.62 | 39.6089 | 435.6978 | 36.62
17.7 | 73976/8 | SINAPI | Tê aço galvanizado 2 1/2" | un | 2 | 96.2954 | 113.69 | 122.9693 | 245.9385 | 113.69
17.8 | 72715 | SINAPI | Tubo aço galvanizado 65mm - 2 1/2"2 1/2" | m | 61.56 | 67.5313 | 79.73 | 86.2375 | 5308.7794 | 79.73
17.9 |  | MERCADO | Adaptador storz - roscas internas 2 1/2" | un | 3 | 36.8614 | 43.52 | 47.0721 | 141.2162 | 43.52
17.10 |  | MERCADO | Caixa para abrigo de mangueira - 90x60x25 cm | un | 2 | 170.4249 | 201.21 | 217.6326 | 435.2651 | 201.21
17.11 |  | MERCADO | Chave para conexão de mangueira tipo stroz engate rápido - dupla 1 1/2" x 1 1/2" | un | 2 | 7.6061 | 8.98 | 9.7129 | 19.4259 | 8.98
17.12 |  | MERCADO | Esguicho jato solido 1 1/2" 16mm | un | 2 | 25.4015 | 29.99 | 32.4378 | 64.8755 | 29.99
17.13 |  | MERCADO | Mangueiras de incendio de nylon 1 1/2" 16mm | un | 4 | 232.5693 | 274.58 | 296.9909 | 1187.9638 | 274.58
17.14 | 72677 | SINAPI | Niple paralelo em ferro maleavél 2 1/2" | un | 2 | 31.0171 | 36.62 | 39.6089 | 79.2178 | 36.62
17.15 |  | MERCADO | União assento de ferro conico macho-femea 2 1/2" | un | 4 | 88.2998 | 104.25 | 112.7588 | 451.0351 | 104.25
17.16 |  | MERCADO | Redução giratória tipo Storz - 2 1/2 x 1 1/2" | un | 2 | 28.3321 | 33.45 | 36.1802 | 72.3603 | 33.45
17.17 |  | MERCADO | Registro globo 2 1/2" 45º | un | 2 | 77.924 | 92 | 99.5089 | 199.0179 | 92
17.18 |  | MERCADO | Registro de gaveta com haste 2 1/2" | un | 1 | 77.924 | 92 | 99.5089 | 99.5089 | 92
17.19 |  | MERCADO | Tampão cego com corrente tipo storz 1 1/2" | un | 2 | 77.924 | 92 | 99.5089 | 199.0179 | 92
17.20 |  | MERCADO | Tampão cego com corrente tipo storz 2 1/2" | un | 1 | 77.924 | 92 | 99.5089 | 99.5089 | 92
17.21 | 84798 | SINAPI | Tampão de FoFo 50x50cm | un | 1 | 205.0079 | 242.04 | 261.7951 | 261.7951 | 242.04
17.22 |  | MERCADO | Registro bruto de gaveta insutrial 2 1/2" | un | 5 | 139.3315 | 164.5 | 177.9263 | 889.6316 | 164.5
17.23 | 73795/6 | SINAPI | Válvula de retenção vertical 2 1/2" | un | 2 | 175.6678 | 207.4 | 224.3278 | 448.6556 | 207.4
17.24 | C4394 | SEINFRA | Luminária de emergência com lampada fluorescente 9W de 1 hora | un | 20 | 55.9359 | 66.04 | 71.4301 | 1428.6024 | 66.04
17.25 | 72947 | SINAPI | Marcação no Piso - 1 x 1m para extintor | m² | 6 | 13.7468 | 16.23 | 17.5547 | 105.3281 | 16.23
17.26 | 72947 | SINAPI | Marcação no Piso - 1 x 1m para hidrante | m² | 2 | 13.7468 | 16.23 | 17.5547 | 35.1094 | 16.23
17.27 |  | MERCADO | Conjunto motobomba Thebe THSI-18 5CV ou equivalente | un | 2 | 1264.2153 | 1492.58 | 1614.4029 | 3228.8058 | 1492.58
17.28 | C4627 | SEINFRA | Placa de sinalização em pvc cod 25 - (200x200) Hidrante de incendio | un | 2 | 10.3588 | 12.23 | 13.2282 | 26.4564 | 12.23
17.29 | C4628 | SEINFRA | Placa de sinalização em pvc cod 12 e 13- (250x125) Saída de emergência | un | 11 | 12.7982 | 15.11 | 16.3433 | 179.7759 | 15.11
17.30 | C4628 | SEINFRA | Placa de sinalização em pvc cod 17 - (250x125) Mensagem "Saída" | un | 3 | 12.7982 | 15.11 | 16.3433 | 49.0298 | 15.11
17.31 | C4627 | SEINFRA | Placa de sinalização em pvc cod 23 - (200x200) Extintor de Incêndio | un | 6 | 10.3588 | 12.23 | 13.2282 | 79.3692 | 12.23
[7 empty] | Subtotal |  | 17313.9608 | Subtotal
[6 empty] | 0 |  |  |  | 0
18 |  |  | INSTALAÇÕES ELÉTRICAS - 220V |  |  | 0 |  |  | 71851.8799 | 0
|  |  | CENTRO DE DISTRIBUIÇÃO |  |  | 0 |  |  |  | 0
18.2 | 74131/4 | SINAPI | Quadro de Distribuição de embutir, completo, (para 18 disjuntores monopolares, com barramento para as fases, neutro e para proteção, metálico, pintura eletrostática epóxi cor bege, c/ porta, trinco e acessórios) | un | 3 | 261.2233 | 308.41 | 333.5821 | 1000.7463 | 308.41
18.3 | 74131/5 | SINAPI | Quadro de Distribuição de embutir, completo, (para 24 disjuntores monopolares, com barramento para as fases, neutro e para proteção, metálico, pintura eletrostática epóxi cor bege, c/ porta, trinco e acessórios) | un | 1 | 288.8016 | 340.97 | 368.7996 | 368.7996 | 340.97
18.4 | 74131/6 | SINAPI | Quadro de Distribuição de embutir, completo, (para 32 disjuntores monopolares, com barramento para as fases, neutro e para proteção, metálico, pintura eletrostática epóxi cor bege, c/ porta, trinco e acessórios) | un | 2 | 425.9139 | 502.85 | 543.8921 | 1087.7842 | 502.85
18.5 | 74131/7 | SINAPI | Quadro de Distribuição de embutir, completo, (para 40 disjuntores monopolares, com barramento para as fases, neutro e para proteção, metálico, pintura eletrostática epóxi cor bege, c/ porta, trinco e acessórios) | un | 1 | 459.3705 | 542.35 | 586.6161 | 586.6161 | 542.35
18.6 |  | MERCADO | Quadro de medição - fornecimento e instalação | un | 1 | 659.7961 | 778.98 | 842.5596 | 842.5596 | 778.98
|  |  | DISJUNTORES |  | 0 | 0 |  | 0 | 0 | 0
18.7 | 74130/1 | SINAPI | Disjuntor unipolar termomagnético 10A | un | 38 | 8.4615 | 9.99 | 10.8054 | 410.6042 | 9.99
18.8 | 74130/1 | SINAPI | Disjuntor unipolar termomagnético 20A | un | 26 | 8.4615 | 9.99 | 10.8054 | 280.9397 | 9.99
18.9 | 74130/1 | SINAPI | Disjuntor unipolar termomagnético 32A | un | 4 | 8.4615 | 9.99 | 10.8054 | 43.2215 | 9.99
18.10 | 74130/4 | SINAPI | Disjuntor tripolar termomagnético 20A | un | 4 | 55.4023 | 65.41 | 70.7487 | 282.9948 | 65.41
18.11 | 74130/4 | SINAPI | Disjuntor tripolar termomagnético 50A | un | 4 | 55.4023 | 65.41 | 70.7487 | 282.9948 | 65.41
18.12 | 74130/5 | SINAPI | Disjuntor tripolar termomagnético 70A | un | 2 | 74.4682 | 87.92 | 95.0959 | 190.1919 | 87.92
18.13 | 74130/6 | SINAPI | Disjuntor tripolar termomagnético 125A | un | 1 | 214.2148 | 252.91 | 273.5523 | 273.5523 | 252.91
18.14 | 74130/6 | SINAPI | Disjuntor tripolar termomagnético 150A | un | 1 | 214.2148 | 252.91 | 273.5523 | 273.5523 | 252.91
18.15 | C4562 | SEINFRA | Dispositivo de proteção contra surto - 175V - 40KA | un | 4 | 90.3156 | 106.63 | 115.333 | 461.3321 | 106.63
18.16 | C4562 | SEINFRA | Dispositivo de proteção contra surto - 275V - 40KA | un | 22 | 90.3156 | 106.63 | 115.333 | 2537.3267 | 106.63
18.17 | C4562 | SEINFRA | Dispositivo de proteção contra surto - 275V - 80KA | un | 4 | 90.3156 | 106.63 | 115.333 | 461.3321 | 106.63
|  |  | ELETRODUTOS E ACESSÓRIOS |  | 0 | 0 |  | 0 | 0 | 0
18.18 | 72934 | SINAPI | Eletroduto PVC flexível corrugado reforçado, Ø20mm (DN 3/4"), inclusive conexões | m | 758.8 | 3.6421 | 4.3 | 4.651 | 3529.1497 | 4.3
18.19 | 72935 | SINAPI | Eletroduto PVC flexível corrugado reforçado, Ø25mm (DN 1"), inclusive conexões | m | 12.1 | 4.6162 | 5.45 | 5.8948 | 71.3274 | 5.45
18.20 | 72936 | SINAPI | Eletroduto PVC flexível corrugado reforçado, Ø32mm (DN 1 1/2"), inclusive conexões | m | 187.5 | 6.344 | 7.49 | 8.1013 | 1518.9987 | 7.49
18.21 | 73798/1 | SINAPI | Eletroduto PVC flexível corrugado reforçado, Ø50mm (DN 2"), inclusive conexões | m | 6.6 | 16.9993 | 20.07 | 21.7081 | 143.2734 | 20.07
18.22 | 73798/3 | SINAPI | Eletroduto PVC flexível corrugado reforçado, Ø75mm (DN 3"), inclusive conexões | m | 55.2 | 27.2988 | 32.23 | 34.8606 | 1924.304 | 32.23
18.23 | 83366 | SINAPI | Caixa de passagem 100x100x80mm aço pintada | un | 16 | 36.3448 | 42.91 | 46.4123 | 742.5963 | 42.91
18.24 | 83387 | SINAPI | Caixa PVC 4x2", fornecimento e instalação | un | 118 | 4.8279 | 5.7 | 6.1652 | 727.4969 | 5.7
18.25 | 83388 | SINAPI | Caixa PVC octogonal 3", fornecimento e instalação | un | 134 | 7.479 | 8.83 | 9.5507 | 1279.7932 | 8.83
|  |  | CABOS E FIOS (CONDUTORES) |  | 0 | 0 |  | 0 | 0 | 0
|  |  | Condutor de cobre unipolar, isolação em PVC/70ºC, camada de proteção em PVC, não propagador de chamas, classe de tensão 750V, encordoamento classe 5, flexível, com as seguintes seções nominais: |  | 0 | 0 |  | 0 | 0 | 0
18.26 | 73860/8 | SINAPI | #2,5 mm² | m | 5800.3 | 1.8126 | 2.14 | 2.3147 | 13425.7494 | 2.14
18.27 | 73860/9 | SINAPI | #4 mm² | m | 1955.3 | 2.5833 | 3.05 | 3.2989 | 6450.4134 | 3.05
18.28 | 73860/10 | SINAPI | #6 mm² | m | 364.2 | 3.4219 | 4.04 | 4.3697 | 1591.4596 | 4.04
18.29 | 73860/12 | SINAPI | #16 mm² | m | 140.6 | 5.8443 | 6.9 | 7.4632 | 1049.3219 | 6.9
18.30 | 73860/13 | SINAPI | #25 mm² | m | 145.6 | 8.2837 | 9.78 | 10.5782 | 1540.1908 | 9.78
18.31 | 73860/22 | SINAPI | #35 mm² | m | 35.5 | 11.3498 | 13.4 | 14.4937 | 514.5262 | 13.4
18.32 | 73860/15 | SINAPI | #70 mm² | m | 141.9 | 21.4969 | 25.38 | 27.4515 | 3895.3665 | 25.38
|  |  | ELETROCALHAS |  | 0 | 0 |  | 0 | 0 | 0
18.33 | C1158 | SEINFRA | Eletrocalha lisa tipo U 50x50mm com tampa, inclusive conexões | m | 36.3 | 41.9604 | 49.54 | 53.5834 | 1945.0776 | 49.54
18.34 | C1160 | SEINFRA | Eletrocalha lisa tipo U 100x50mm com tampa, inclusive conexões | m | 58 | 55.0719 | 65.02 | 70.3269 | 4078.9583 | 65.02
18.35 | C1155 | SEINFRA | Eletrocalha lisa tipo U 100x100mm com tampa, inclusive conexões | m | 0.6 | 67.8024 | 80.05 | 86.5836 | 51.9502 | 80.05
18.36 | 08695 | ORSE | Suporte vertical eletrocalha 70x81mm | un | 21 | 41.3929 | 48.87 | 52.8587 | 1110.0331 | 48.87
18.37 | 08695 | ORSE | Suporte vertical eletrocalha 70x96mm | un | 33 | 41.3929 | 48.87 | 52.8587 | 1744.3378 | 48.87
18.38 | 09524 | ORSE | Tala plana perfurada 50mm | un | 40 | 11.5023 | 13.58 | 14.6884 | 587.5354 | 13.58
|  |  | ILUMINAÇÃO E TOMADAS |  | 0 | 0 |  | 0 | 0 | 0
18.39 | 83540 | SINAPI | Tomada universal, 2P+T, 10A, cor branca, completa | un | 49 | 11.1296 | 13.14 | 14.2125 | 696.4112 | 13.14
18.40 | 83566 | SINAPI | Tomada universal, 2P+T, 20A, cor branca, completa | un | 11 | 20.1586 | 23.8 | 25.7425 | 283.1679 | 23.8
18.41 | 72331 | SINAPI | Interruptor simples 10 A, completa | un | 1 | 8.8512 | 10.45 | 11.3029 | 11.3029 | 10.45
18.42 | 84227 | SINAPI | Interruptor 1 tecla e tomada, completa | un | 39 | 29.6789 | 35.04 | 37.8999 | 1478.0973 | 35.04
18.43 | C1666 | SEINFRA | Luminárias 2x40W completa | un | 64 | 70.0384 | 82.69 | 89.4391 | 5724.1008 | 82.69
18.44 | C1665 | SEINFRA | Luminárias 2x20W completa | un | 11 | 61.8479 | 73.02 | 78.9798 | 868.778 | 73.02
18.45 | 74041/2 | SINAPI | Luminárias 2X36 com alaetas completa | un | 26 | 32.3469 | 38.19 | 41.307 | 1073.9828 | 38.19
18.46 | C4412 | SEINFRA | Luminária de piso, com lâmpada vapor metálico 70W | un | 9 | 137.2733 | 162.07 | 175.298 | 1577.6819 | 162.07
18.47 | C2045 | SEINFRA | Projetor com lâmpada de vapor metálico 150W | un | 5 | 392.1017 | 462.93 | 500.7139 | 2503.5694 | 462.93
18.48 | 74041/1 | SINAPI | Arandelas de sobrepor com 1 lâmpada fluorescente compacta de 60W | un | 8 | 32.1437 | 37.95 | 41.0474 | 328.3795 | 37.95
[7 empty] | Subtotal |  | 71851.8799 | Subtotal
[6 empty] | 0 |  |  |  | 0
19 |  |  | INSTALAÇÕES DE CLIMATIZAÇÃO |  |  | 0 |  |  | 780.5504 | 0
19.1 | 89446 | SINAPI | Tubo PVC soldável Ø 25 mm, fornecimento e instalação | m | 95 | 2.5071 | 2.96 | 3.2016 | 304.1513 | 2.96
19.2 | 89485 | SINAPI | Joelho 45 - 25mm, fornecimento e instalação | un | 18 | 2.5495 | 3.01 | 3.2557 | 58.6021 | 3.01
19.3 | 89866 | SINAPI | Joelho 90 - 25mm, fornecimento e instalação | un | 22 | 2.3377 | 2.76 | 2.9853 | 65.6759 | 2.76
19.4 | 72285 | SINAPI | Caixa de areia 40x40x40 com fundo de brita nº 1 | un | 5 | 55.1482 | 65.11 | 70.4242 | 352.1211 | 65.11
[7 empty] | Subtotal |  | 780.5504 | Subtotal
0
20 |  |  | INSTALAÇÕES DE REDE ESTRUTURADA | [5 empty] | 24404.1823 | 0
|  |  | EQUIPAMENTOS PASSIVOS | [6 empty] | 0
20.1 | C3768 | SEINFRA | Patch Panel 19" - 24 portas, Categoria 6 | un | 2 | 424.0675 | 500.67 | 541.5342 | 1083.0684 | 500.67
20.2 | 03320/ORSE | ORSE | Switch de 48 portas | un | 1 | 1346.459 | 1589.68 | 1719.4281 | 1719.4281 | 1589.68
20.3 | 01089/ORSE | ORSE | Guias de cabos simples | un | 2 | 19.8537 | 23.44 | 25.3531 | 50.7063 | 23.44
20.4 | 01089/ORSE | ORSE | Guia de Cabos Vertical, fechado | un | 1 | 18.4477 | 21.78 | 23.5577 | 23.5577 | 21.78
20.5 | 01089/ORSE | ORSE | Guia de Cabos Vertical | un | 2 | 181.7662 | 214.6 | 232.1154 | 464.2309 | 214.6
20.6 | 01089/ORSE | ORSE | Guia de Cabos Superior, fechado | un | 1 | 18.4477 | 21.78 | 23.5577 | 23.5577 | 21.78
20.7 |  | MERCADO | Perfil de montagem | un | 1 | 119.427 | 141 | 152.5083 | 152.5083 | 141
20.8 | C4568 | SEINFRA | Anel organizador de cabos | un | 2 | 34.1426 | 40.31 | 43.6001 | 87.2001 | 40.31
20.9 | C4567 | SEINFRA | Bandeja deslizante perfurada | un | 2 | 49.846 | 58.85 | 63.6533 | 127.3066 | 58.85
20.10 | 08439/ORSE | ORSE | Mini-rack de parede 19" x 8u x 450mm - fornecimento e instalação | un | 1 | 347.7443 | 410.56 | 444.0695 | 444.0695 | 410.56
20.11 |  | MERCADO | Access Point Wireless 2.4 GHz - 300Mpbs - fornecimento e instalação | un | 1 | 234.9917 | 277.44 | 300.0844 | 300.0844 | 277.44
|  |  | CABOS EM PAR TRANÇADOS |  | 0 | 0 |  | 0 | 0 | 0
20.12 | C4533 | SEINFRA | Cabo UTP -6 (24AWG) | m | 980.3 | 7.208 | 8.51 | 9.2046 | 9023.2475 | 8.51
20.13 | C0544 | SEINFRA | Cabo coaxial | m | 242 | 6.4203 | 7.58 | 8.1987 | 1984.0786 | 7.58
|  |  | CABOS DE CONEXÃO |  | 0 | 0 |  | 0 | 0 | 0
20.14 |  | MERCADO | Cabos de conexões – Patch cord categoria 6 - 2,5 metros | un | 19 | 38.115 | 45 | 48.6729 | 924.7842 | 45
|  |  | TOMADAS |  | 0 | 0 |  | 0 | 0 | 0
20.15 |  | MERCADO | Tomada modular RJ-45 Categoria 6 (completa) | un | 19 | 24.4529 | 28.87 | 31.2263 | 593.3005 | 28.87
20.16 |  | MERCADO | Conector de TV Tipo F (Coaxial) com placa | un | 8 | 1.5331 | 1.81 | 1.9577 | 15.6618 | 1.81
20.17 |  | MERCADO | Central PABX 24 portas | un | 1 | 694.54 | 820 | 886.9276 | 886.9276 | 820
|  |  | CAIXAS E ACESSÓRIOS |  | 0 | 0 |  | 0 | 0 | 0
20.18 | 83446 | SINAPI | Caixa de passagem em alvenaria 30x30x12 com tampa de ferro fundido | un | 2 | 95.3807 | 112.61 | 121.8011 | 243.6022 | 112.61
20.19 | 83387 | SINAPI | Caixa de passagem PVC 4x2" - fornecimento e instalação | un | 41 | 4.8279 | 5.7 | 6.1652 | 252.7744 | 5.7
|  |  | ELETRODUTOS E ACESSÓRIOS |  | 0 | 0 |  | 0 | 0 | 0
20.20 | 72935 | SINAPI | Eletroduto PVC flexivel 1", inclusive conexões | m | 1.3 | 4.6162 | 5.45 | 5.8948 | 7.6633 | 5.45
20.21 | 72934 | SINAPI | Eletroduto PVC flexivel 3/4", inclusive conexões | m | 219.8 | 3.6421 | 4.3 | 4.651 | 1022.2814 | 4.3
20.22 | 72310 | SINAPI | Eletroduto Aço Galvanizado , Ø 1.1/2", fornecimento e instalação | m | 4 | 28.6371 | 33.81 | 36.5695 | 146.2782 | 33.81
20.23 | C1158 | SEINFRA | Eletrocalha lisa com tampa 50 x 25 mm, inclusive conexões | m | 90.1 | 41.9604 | 49.54 | 53.5834 | 4827.8648 | 49.54
[6 empty] | #VALUE! | Subtotal |  | 24404.1823 | Subtotal
[6 empty] | 0 |  | 0 |  | 0
21 |  |  | SISTEMA DE EXAUSTÃO MECÂNICA |  |  | 0 |  | 0 | 2296.2068 | 0
21.1 |  | MERCADO | Coifa de Centro em Aço Inox de 1200x900x600mm | un | 1 | 1675.942 | 1978.68 | 2140.1779 | 2140.1779 | 1978.68
21.2 |  | MERCADO | Duto de ligação 1000 X 0.80mm | m | 5 | 23.6313 | 27.9 | 30.1772 | 150.8859 | 27.9
21.3 |  | MERCADO | Chapéu chines em aluminio | un | 1 | 4.0275 | 4.755 | 5.1431 | 5.1431 | 4.755
[7 empty] | Subtotal |  | 2296.2068 | Subtotal
[6 empty] | 0 |  |  |  | 0
22 |  |  | SISTEMA DE PROTEÇÃO CONTRA DESCARGAS ATMOSFÉRICAS (SPDA) |  |  | 0 |  |  | 20185.5523 | 0
22.1 | 68070 | SINAPI | Pára-raios tipo Franklin em aço inox 3 pontas em haste de 3 m. x 1.1/2" tipo simples | m | 3 | 33.6683 | 39.75 | 42.9944 | 128.9831 | 39.75
22.2 | C3478 | SEINFRA | Vergalhão CA - 25 # 10 mm2 | m | 35 | 5.2853 | 6.24 | 6.7493 | 236.2256 | 6.24
22.3 | C0860 | SEINFRA | Conector mini-bar em bronze estanhado Tel-583 | un | 10 | 6.2339 | 7.36 | 7.9607 | 79.6072 | 7.36
22.4 |  | MERCADO | Parafuso fenda em aço inox 4,2 x 32mm e bucha de nylon | cj | 20 | 293.2738 | 346.25 | 374.5106 | 7490.2116 | 346.25
22.5 |  | MERCADO | Presilha em latão | un | 20 | 0.97405 | 1.15 | 1.2439 | 24.8772 | 1.15
22.6 |  | MERCADO | Caixa de equalização de potências 200x200mm em aço com barramento, expessura 6 mm | un | 1 | 211.4112 | 249.6 | 269.9721 | 269.9721 | 249.6
22.7 | 73962/13 | SINAPI | Escavação de vala para aterramento | m³ | 30 | 2.7443 | 3.24 | 3.5044 | 105.1334 | 3.24
22.8 | 68069 | SINAPI | Haste tipo coopperweld 5/8" x 2,40m. | un | 10 | 31.1527 | 36.78 | 39.7819 | 397.8195 | 36.78
22.9 | 72253 | SINAPI | Cordoalha de cobre nu 35 mm2 | m | 250 | 15.373 | 18.15 | 19.6314 | 4907.8462 | 18.15
22.10 | 72254 | SINAPI | Cordoalha de cobre nu 50 mm2 | m | 200 | 21.8018 | 25.74 | 27.8409 | 5568.1746 | 25.74
22.11 | 83370 | SINAPI | Caixa de inspeção, PVC de 12", com tampa de ferro fundido,conforme detalhe no projeto | un | 5 | 126.8806 | 149.8 | 162.0265 | 810.1326 | 149.8
22.12 | 72263 | SINAPI | Conector de bronze para haste de 5/8" e cabo de 50 mm² | un | 10 | 13.0438 | 15.4 | 16.6569 | 166.5693 | 15.4
[7 empty] | Subtotal |  | 20185.5523 | Subtotal
[6 empty] | 0 |  |  |  | 0
23 |  |  | SERVIÇOS COMPLEMENTARES |  |  | 0 |  |  | 36348.8865 | 0
23.1 | C0864 | SEINFRA | Conjunto de mastros para bandeiras em tubo ferro galvanizado telescópico (alt= 7m (3mx2" + 4mx1 1/2") | un | 1 | 1968.428 | 2324 | 2513.6826 | 2513.6826 | 2324
23.2 | C4065 | SEINFRA | Bancada em granito cinza andorinha - espessura 2cm, conforme projeto | m² | 29.79 | 145.6416 | 171.95 | 185.9844 | 5540.4749 | 171.95
23.3 | C4065 | SEINFRA | Prateleira, acabamentos em granito cinza andorinha - espessura 2cm, conforme projeto | m² | 30.37 | 145.6416 | 171.95 | 185.9844 | 5648.3458 | 171.95
23.4 | C2910 | SEINFRA | Prateleiras e escaninhos em mdf | m² | 31 | 84.5137 | 99.78 | 107.9239 | 3345.6423 | 99.78
23.5 | C0361 | SEINFRA | Bancos de concreto | m² | 5.87 | 97.4558 | 115.06 | 124.4511 | 730.5279 | 115.06
23.6 | C4065 | SEINFRA | Banco e acabamento em granito | m² | 2.4 | 145.6416 | 171.95 | 185.9844 | 446.3625 | 171.95
23.7 | C1869 | SEINFRA | Peitoril em granito cinza, largura=17,00cm espessura variável e pingadeira | m | 59.9 | 37.0562 | 43.75 | 47.3208 | 2834.5178 | 43.75
|  |  | CAIXA DÁGUA -15.000L |  | 0 | 0 |  | 0 | 0 | 0
23.8 | 73665 | SINAPI | Escada interna e externa tipo marinheiro, inclusive pintura | m | 9 | 35.8959 | 42.38 | 45.839 | 412.5511 | 42.38
23.9 | 73737/2 | SINAPI | Guarda corpo de 1m de altura | m | 4.99 | 175.7948 | 207.55 | 224.49 | 1120.2052 | 207.55
23.10 |  | MERCADO | Chapa de aço carbono de alta resistência a corrosão e de qualidade estrutural e solda interna e externa, para confecção do reservatorio conforme projeto | kg | 1028.08 | 1.7533 | 2.07 | 2.239 | 2301.8211 | 2.07
23.11 |  | MERCADO | Sistema de ancoragem com 6 nichos, conforme projeto | un | 1 | 472.626 | 558 | 603.5434 | 603.5434 | 558
23.12 | C1520 | SEINFRA | Preparo de superfície: jateamento abrasivo ao metal branco (interno e externo), padrão AS 3. | m² | 101.8 | 44.2134 | 52.2 | 56.4605 | 5747.6801 | 52.2
23.13 | 79460 | SINAPI | Acabamento externo: uma demão de espessura seca de primer Epóxi | m² | 50.9 | 35.2691 | 41.64 | 45.0386 | 2292.4655 | 41.64
23.14 | 79460 | SINAPI | Acabamento interno: duas demãos de espessura seca de primer Epóxi | m² | 52.88 | 35.2691 | 41.64 | 45.0386 | 2381.642 | 41.64
23.15 | C4409 | SEINFRA | Pintura Externa: uma demão de poluiretano na cor amarelo | m² | 50.9 | 6.6066 | 7.8 | 8.4366 | 429.4244 | 7.8
[7 empty] | Subtotal |  | 36348.8865 | Subtotal
0
24 |  |  | SERVIÇOS FINAIS | [5 empty] | 1589.6603 | 0
24.1 | 9537 | SINAPI | Limpeza final da obra | m² | 890.73 | 1.3976 | 1.65 | 1.7847 | 1589.6603 | 1.65
[7 empty] | Subtotal |  | 1589.6603 |  | Subtotal
0
[7 empty] | Custo TOTAL com BDI incluso |  | 1020828.3581
1 - Este orçamento de projeto básico está em conformidade com o disposto na Resolução do CONFEA nº 361 de 10 de dezembro de 1991, alínea f.
CÉSAR EDUARDO SILVA
NGS ENGENHARIA E CONSTRUÇÕES LTDA
18.176.823/0001-38

## medição 01 (hidden)
BOLETIM DE MEDIÇÃO
Obra: Proinfância - Tipo 2- Nova Capitólio- Capitólio-MG |  | Contratada: |  |  |  |  | Data da emissão |  | Medição 01
ID da OBRA-1018145 |  | NGS Engenharia e Construções Ltda |  |  |  |  | 2016-07-18
Termo de compromisso-46291 Programa PAR/FNDE |  | Contratante: |  |  |  |  | Período de execução
Contrato 0138/2016 - Processo Licitatório 28/2016 -Tomada de Preços 04/2016 |  | Prefeitura Municipal de Capitólio |  |  |  |  | De 27/06/2016 à 18/07/2016
ITEM | DESCRIÇÃO DOS SERVIÇOS | UNID. | QUANT. | PR. UNIT.(R$) | VALOR (R$) | QUANTIDADES EXECUTADAS |  |  | VALORES EXECUTADOS |  |  | QUANTIDADES |  | VALORES
[6 empty] | anterior | atual | acumulado | anterior | atual | acumulado | ANTERIOR | ATUAL | ANTERIOR | ATUAL
1 | SERVIÇOS PRELIMINARES
1.1 | Placa da obra - padrão Governo Federal | m² | 6 | 240.3574 | 1442.1442 | 0 | 6 | 6 | 0 | 1442.1442 | 1442.1442 | 0 | 6 | 0 | 1442.1442
1.2 | Instalação provisória de água | un | 1 | 97.6053 | 97.6053 | 0 | 1 | 1 | 0 | 97.6053 | 97.6053 | 0 | 1 | 0 | 97.6053
1.3 | Instalação provisória de energia elétrica em baixa tensão | un | 1 | 1102.981 | 1102.981 | 0 | 1 | 1 | 0 | 1102.981 | 1102.981 | 0 | 1 | 0 | 1102.981
1.4 | Instalações provisórias de esgoto | un | 1 | 222.8135 | 222.8135 | 0 | 1 | 1 | 0 | 222.8135 | 222.8135 | 0 | 1 | 0 | 222.8135
1.5 | Barracões provisórios (depósito, escritório, vestiário e refeitório) com piso cimentado | m² | 40 | 254.6564 | 10186.2551 | 0 | 40 | 40 | 0 | 10186.2551 | 10186.2551 | 0 | 40 | 0 | 10186.2551
1.6 | Locação da obra (execução de gabarito) | m² | 890.73 | 3.0285 | 2697.6054 | 0 | 890.73 | 890.73 | 0 | 2697.6054 | 2697.6054 | 0 | 890.73 | 0 | 2697.6054
1.7 | Sondagem do terreno ( um furo de 7m a cada 200 m²) | m | 35 | 54.6975 | 1914.4115 | 0 | 35 | 35 | 0 | 1914.4115 | 1914.4115 | 0 | 35 | 0 | 1914.4115
1.8 | Tapume de chapa de madeira compensada, 6mm (35x2,00m, frente do terreno) | m² | 70 | 39.4034 | 2758.2366 | 0 | 70 | 70 | 0 | 2758.2366 | 2758.2366 | 0 | 70 | 0 | 2758.2366
[5 empty] | 20422.0527 |  |  |  |  | 20422.0527 | 20422.0527 |  |  |  | 20422.0527
2 | MOVIMENTO DE TERRAS PARA FUNDAÇÕES
2.1 | Aterro apiloado em camadas de 0,20 m com material argilo - arenoso (entre baldrames) | m³ | 172.35 | 5.0187 | 864.975 | 0 | 137.88 | 137.88 | 0 | 691.98 | 691.98 | 0 | 137.88 | 0 | 691.98
2.2 | Escavação manual de valas em qualquer terreno exceto rocha até h=1,50 m | m³ | 97.64 | 20.3777 | 1989.6788 | 0 | 87.876 | 87.876 | 0 | 1790.7109 | 1790.7109 | 0 | 87.876 | 0 | 1790.7109
2.3 | Regularização e compactação do fundo de valas | m² | 193.93 | 9.1829 | 1780.8486 | 0 | 155.144 | 155.144 | 0 | 1424.6789 | 1424.6789 | 0 | 155.144 | 0 | 1424.6789
2.4 | Reaterro apiloado de vala com material da obra | m³ | 66.59 | 1.5143 | 100.835 | 0 | 53.272 | 53.272 | 0 | 80.668 | 80.668 | 0 | 53.272 | 0 | 80.668
| MURETA |  |  |  |  | 0 | 0 | 0 | 0 | 0 | 0 | 0 | 0 | 0 | 0
2.5 | Escavação manual de valas em qualquer terreno exceto rocha até h=1,50 m | m³ | 15.62 | 20.3777 | 318.2997 | 0 | 12.496 | 12.496 | 0 | 254.6398 | 254.6398 | 0 | 12.496 | 0 | 254.6398
2.6 | Regularização e compactação do fundo de valas | m² | 27.71 | 9.1829 | 254.4594 | 0 | 22.168 | 22.168 | 0 | 203.5675 | 203.5675 | 0 | 22.168 | 0 | 203.5675
2.7 | Reaterro apiloado de vala com material da obra | m³ | 9.2 | 1.5143 | 13.9313 | 0 | 7.36 | 7.36 | 0 | 11.145 | 11.145 | 0 | 7.36 | 0 | 11.145
| CASTELO D'ÁGUA |  |  |  |  | 0 | 0 | 0 | 0 | 0 | 0 | 0 | 0 | 0 | 0
2.8 | Escavação manual de valas em qualquer terreno exceto rocha até h=1,50 m | m³ | 5.78 | 20.3777 | 117.7831 | 0 | 4.624 | 4.624 | 0 | 94.2265 | 94.2265 | 0 | 4.624 | 0 | 94.2265
2.9 | Regularização e compactação do fundo de valas | m² | 12.96 | 9.1829 | 119.011 | 0 | 10.368 | 10.368 | 0 | 95.2088 | 95.2088 | 0 | 10.368 | 0 | 95.2088
2.10 | Reaterro apiloado de vala com material da obra | m³ | 1.06 | 1.5143 | 1.6051 | 0 | 0.848 | 0.848 | 0 | 1.2841 | 1.2841 | 0 | 0.848 | 0 | 1.2841
[5 empty] | 5561.427 |  |  |  |  | 4648.1095 | 4648.1095 |  |  |  | 4648.1095
3 | FUNDAÇÕES
CONCRETO ARMADO PARA FUNDAÇÕES - SAPATAS
3.2 | Lastro de concreto magro (e=3,0 cm) - preparo mecânico | m² | 73.56 | 16.5271 | 1215.7363 | 0 | 0 | 0 | 0 | 0 | 0 | 0 | 0 | 0 | 0
3.3 | Forma de madeira comum para Fundações - reaproveitamento 10X | m² | 149.56 | 23.2873 | 3482.8422 | 0 | 74.78 | 74.78 | 0 | 1741.4211 | 1741.4211 | 0 | 74.78 | 0 | 1741.4211
3.4 | Armação aço CA-50, Diam. 6,3 (1/4) á 12,5mm(1/2) -Fornecimento/corte perda de 10%) / dobra / colocação. | kg | 920.18 | 7.3983 | 6807.7437 | 0 | 460.09 | 460.09 | 0 | 3403.8719 | 3403.8719 | 0 | 460.09 | 0 | 3403.8719
3.5 | Armação de aço CA-60 Diam. 3,4 a 6,0mm-Fornecimento/corte perda de 10%) / dobra / colocação. | kg | 130.09 | 7.182 | 934.2999 | 0 | 65.045 | 65.045 | 0 | 467.1499 | 467.1499 | 0 | 65.045 | 0 | 467.1499
3.6 | Concreto para Fundação fck=25MPa, incluindo preparo, lançamento, adensamento. | m³ | 16.6 | 371.1467 | 6161.0359 | 0 | 0 | 0 | 0 | 0 | 0 | 0 | 0 | 0 | 0
CONCRETO ARMADO PARA FUNDAÇÕES - VIGAS BALDRAMES
3.7 | Forma de madeira comum para Fundações - reaproveitamento 10X | m² | 453.6 | 23.2873 | 10563.0998 | 0 | 226.8 | 226.8 | 0 | 5281.5499 | 5281.5499 | 0 | 226.8 | 0 | 5281.5499
3.8 | Armação aço CA-50, Diam. 6,3 (1/4) á 12,5mm(1/2) -Fornecimento/corte perda de 10%) / dobra / colocação. | kg | 795.73 | 7.3983 | 5887.0285 | 0 | 397.865 | 397.865 | 0 | 2943.5143 | 2943.5143 | 0 | 397.865 | 0 | 2943.5143
3.9 | Armação de aço CA-60 Diam. 3,4 a 6,0mm-Fornecimento/corte perda de 10%) / dobra / colocação. | kg | 358.45 | 7.182 | 2574.37 | 0 | 179.225 | 179.225 | 0 | 1287.185 | 1287.185 | 0 | 179.225 | 0 | 1287.185
3.10 | Concreto para Fundação fck=25MPa, incluindo preparo, lançamento, adensamento. | m³ | 26.73 | 371.1467 | 9920.7525 | 0 | 0 | 0 | 0 | 0 | 0 | 0 | 0 | 0 | 0
FUNDAÇÃO DO CASTELO D'ÁGUA
3.11 | Estaca a trado (broca) d=30 cm com concreto fck=15 Mpa (sem armação) - 7 m | m | 56 | 44.2815 | 2479.763 | 0 | 0 | 0 | 0 | 0 | 0 | 0 | 0 | 0 | 0
3.12 | Corte e reparo em cabeça de estaca | un | 12 | 32.4918 | 389.902 | 0 | 0 | 0 | 0 | 0 | 0 | 0 | 0 | 0 | 0
3.13 | Lastro de concreto magro, e=3,0 cm-reparo mecânico | m² | 12.96 | 18.6147 | 241.246 | 0 | 0 | 0 | 0 | 0 | 0 | 0 | 0 | 0 | 0
3.14 | Forma de madeira comum para Fundções - reaproveitamento 10X | m² | 7.2 | 23.2873 | 167.6683 | 0 | 0 | 0 | 0 | 0 | 0 | 0 | 0 | 0 | 0
3.15 | Armação aço CA-50, para 1,0 m³ de concreto | un | 6.48 | 518.8202 | 3361.9548 | 0 | 0 | 0 | 0 | 0 | 0 | 0 | 0 | 0 | 0
3.16 | Concreto fck=25MPa, incluindo preparo, lançamento e adensamento. | m³ | 4.71 | 371.1467 | 1748.1012 | 0 | 0 | 0 | 0 | 0 | 0 | 0 | 0 | 0 | 0
MURETA - BLOCOS
3.17 | Estaca a trado (broca) d=30 cm com concreto fck=15 Mpa (sem armação) - 7 m | m | 77 | 44.2815 | 3409.6741 | 0 | 0 | 0 | 0 | 0 | 0 | 0 | 0 | 0 | 0
3.18 | Lastro de concreto magro, e=3,0 cm-preparo mecânico | m² | 10.87 | 16.5271 | 179.65 | 0 | 0 | 0 | 0 | 0 | 0 | 0 | 0 | 0 | 0
3.19 | Forma de madeira comum para Fundações - reaproveitamento 5X | m² | 29.01 | 23.2873 | 675.5633 | 0 | 0 | 0 | 0 | 0 | 0 | 0 | 0 | 0 | 0
3.20 | Armação aço CA-50, Diam. 6,3 (1/4) á 12,5mm(1/2) -Fornecimento/corte perda de 10%) / dobra / colocação. | kg | 50.27 | 7.3983 | 371.9112 | 0 | 0 | 0 | 0 | 0 | 0 | 0 | 0 | 0 | 0
3.21 | Armação de aço CA-60 Diam. 3,4 a 6,0mm-Fornecimento/corte perda de 10%) / dobra / colocação. | kg | 53.27 | 7.182 | 382.5825 | 0 | 0 | 0 | 0 | 0 | 0 | 0 | 0 | 0 | 0
3.22 | Concreto para Fundação fck=25MPa, incluindo preparo, lançamento, adensamento. | m³ | 3.01 | 371.1467 | 1117.1517 | 0 | 0 | 0 | 0 | 0 | 0 | 0 | 0 | 0 | 0
MURETA - VIGAS BALDRAME
3.23 | Forma de madeira comum para Fundações - reaproveitamento 10X | m² | 48.85 | 23.2873 | 1137.5825 | 0 | 0 | 0 | 0 | 0 | 0 | 0 | 0 | 0 | 0
3.24 | Armação aço CA-50, Diam. 6,3 (1/4) á 12,5mm(1/2) -Fornecimento/corte perda de 10%) / dobra / colocação. | kg | 107.82 | 7.3983 | 797.6819 | 0 | 0 | 0 | 0 | 0 | 0 | 0 | 0 | 0 | 0
3.25 | Armação de aço CA-60 Diam. 3,4 a 6,0mm-Fornecimento/corte perda de 10%) / dobra / colocação. | kg | 49.18 | 7.182 | 353.2083 | 0 | 0 | 0 | 0 | 0 | 0 | 0 | 0 | 0 | 0
3.26 | Concreto para Fundação fck=25MPa, incluindo preparo, lançamento, adensamento. | m³ | 2.6 | 371.1467 | 964.9815 | 0 | 0 | 0 | 0 | 0 | 0 | 0 | 0 | 0 | 0
[5 empty] | 65325.5312 |  |  |  |  | 15124.6921 | 15124.6921 |  |  |  | 15124.6921
4 | SUPERESTRUTURA
CONCRETO ARMADO - PILARES
4.1 | Forma em chapa de madeira compensada plastificada- Pilares | m² | 288.23 | 24.0552 | 6933.4322
4.2 | Armação aço CA-50, Diam. 6,3 (1/4) á 12,5mm(1/2) -Fornecimento/corte perda de 10%) / dobra / colocação. | kg | 1000.18 | 7.3983 | 7399.6056
4.3 | Armação de aço CA-60 Diam. 3,4 a 6,0mm-Fornecimento/corte perda de 10%) / dobra / colocação. | kg | 383.73 | 7.182 | 2755.9297
4.4 | Concreto Bombeado fck=25MPa, incluindo preparo, lançamento e adensamento. | m³ | 15.73 | 371.1467 | 5838.1383
CONCRETO ARMADO - VIGAS
4.5 | Forma madeira comp. plastificada 12mm p/ Estrutura corte/ Montagem/ Escoramento/ Desforma- Vigas | m² | 450.43 | 24.0552 | 10835.1867
4.6 | Armação aço CA-50, Diam. 6,3 (1/4) á 12,5mm(1/2) -Fornecimento/corte perda de 10%) / dobra / colocação. | kg | 695.27 | 7.3983 | 5143.7979
4.7 | Armação de aço CA-60 Diam. 3,4 a 6,0mm-Fornecimento/corte perda de 10%) / dobra / colocação. | kg | 374.55 | 8.4793 | 3175.9143
4.8 | Concreto Bombeado fck=25MPa, incluindo preparo, lançamento e adensamento. | m³ | 27.1 | 438.1898 | 11874.943
CONCRETO ARMADO PARA VERGAS
4.9 | Verga e contravergas pré-moldada em concreto armado fck 15Mpa - 10x10cm, conforme projeto. | m | 142.1 | 14.7857 | 2101.0525
CONCRETO ARMADO - MURETA - PILARES
4.10 | Forma madeira comp. plastificada 12mm p/ Estrutura corte/ Montagem/ Escoramento/ Desforma | m² | 23.53 | 24.0552 | 566.019
4.11 | Armação aço CA-50, Diam. 6,3 (1/4) á 12,5mm(1/2) -Fornecimento/corte perda de 10%) / dobra / colocação. | kg | 68.18 | 7.3983 | 504.4143
4.12 | Armação de aço CA-60 Diam. 3,4 a 6,0mm-Fornecimento/corte perda de 10%) / dobra / colocação. | kg | 28.36 | 7.182 | 203.6801
4.13 | Concreto Bombeado fck=25MPa, incluindo preparo, lançamento e adensamento. | m³ | 1.09 | 371.1467 | 404.55
57736.6637
5 | SISTEMA DE VEDAÇÃO VERTICAL INTERNO E EXTERNO (PAREDES)
ELEMENTOS VAZADOS
5.1 | Cobogó de concreto (elemento vazado) - (6x40x40cm) assentado com argamassa traço 1:4 (cimento, areia) | m² | 5.14 | 70.8677 | 364.2599
ALVENARIA DE VEDAÇÃO
5.2 | Alvenaria de vedação de 1/2 vez em tijolos cerâmicos (dimensões nominais: 39x19x09); assentamento em argamassa no traço 1:2:8 (cimento, cal e areia) para parede interna | m² | 572.63 | 31.2588 | 17899.7204
5.3 | Alvenaria de vedação de 1 vez em tijolos cerâmicos de 08 furos (dimensões nominais: 19x19x09); assentamento em argamassa no traço 1:2:8 (cimento, cal e areia) | m² | 12.34 | 57.5097 | 709.6695
5.4 | Alvenaria de vedação horizontal em tijolos cerâmicos Dimensões nominais: 14x19x39; assentamento em argamassa no traço 1:2:8 (cimento, cal e areia) para parede externa | m² | 460.66 | 42.8321 | 19731.0409
5.5 | Encunhamento (aperto de alvenaria) em tijolo cerâmicos maciços 5x10x20cm 1 vez (esp. 20cm), assentamento c/ argamassa traço1:6 (cimento e areia) | m | 35.02 | 11.7896 | 412.8734
5.6 | Divisória de banheiros e sanitários em granito com espessura de 2cm polido assentado com argamassa traço 1:4 | m² | 11.32 | 505.7542 | 5725.1379
ALVENARIA DA MURETA
5.7 | Alvenaria de vedação de 1/2 vez em tijolos cerâmicos de 08 furos (dimensões nominais: 39x19x09); assentamento em argamassa no traço 1:2:8 (cimento, cal e areia) | m² | 33.93 | 31.2588 | 1060.6107
45903.3127
6 | ESQUADRIAS
PORTAS DE MADEIRA
6.1 | Porta de Madeira - PM1 - 70x210, folha lisa com chapa metalica, incluso ferragens, conforme projeto de esquadrias | un | 6 | 263.504 | 1581.0241
6.2 | Porta de Madeira - PM2 - 80x210, com veneziana, incluso ferragens, conforme projeto de esquadrias | un | 3 | 844.4416 | 2533.3248
6.3 | Porta de Madeira - PM3 - 80x210, barra e chapa metálica, incluso ferragens, conforme projeto de esquadrias | un | 3 | 267.7332 | 803.1995
6.4 | Porta de Madeira - PM4 - 80x210, folha lisa com chapa metalica, incluso ferragens, conforme projeto de esquadrias | un | 6 | 267.7332 | 1606.3989
6.5 | Porta de Madeira - PM5 - 80x210, com barra e chapa metálica e visor, incluso ferragens, conforme projeto de esquadrias | un | 5 | 267.7332 | 1338.6658
6.6 | Porta de compesando de madeira - PM6 - 60x100, folha lisa revestida com laminado melamínico, incluso ferragens, conforme projeto de esquadrias | un | 8 | 543.5893 | 4348.7141
6.7 | Chapa metalica (alumínio) 1mm para as portas - fornecimento e instalação | m² | 15.4 | 297.3587 | 4579.3239
FERRAGENS E ACESSÓRIOS
6.8 | Fechadura de embutir completa, para portas internas | un | 31 | 64.8971 | 2011.8113
PORTAS EM ALUMÍNIO
6.9 | Porta de abrir - PA1 - 100x210 em chapa de alumínio e veneziana- conforme projeto de esquadrias, inclusive ferragens | m² | 2.1 | 316.4168 | 664.4753
6.10 | Porta de abrir - PA2 - 80x210 em chapa de alumínio com veneziana- conforme projeto de esquadrias, inclusive ferragens | m² | 1.68 | 316.4168 | 531.5803
6.11 | Porta de abrir - PA3 - 160x210 em chapa de alumínio com veneziana- conforme projeto de esquadrias, inclusive ferragens | m² | 3.36 | 316.4168 | 1063.1605
6.12 | Porta de correr de vidro - PA4 - 450x210 conforme projeto de esquadrias, inclusive ferragens | m² | 66.15 | 239.8923 | 15868.8742
6.13 | Porta de abrir - PA5 - 120x185 - conforme projeto de esquadrias, inclusive ferragens | m² | 2.22 | 316.4168 | 702.4453
PORTAS DE VIDRO - PV
6.14 | Porta de Vidro temperado - PV1 - 175x230, com ferragens, inclusive vidro, conforme projeto de esquadrias | un | 1 | 1687.8664 | 1687.8664
JANELAS DE ALUMÍNIO - JA
6.15 | Janela de Alumínio - JA-01, 70x125, completa conforme projeto de esquadrias - Guilhotina | m² | 0.88 | 344.9391 | 303.5464
6.16 | Janela de Alumínio - JA-02, 110x195, completa conforme projeto de esquadrias - Guilhotina | m² | 2.15 | 344.9391 | 741.6191
6.17 | Vidro fixo - JA-03, 140x115, completa conforme projeto de esquadrias | m² | 1.61 | 303.6105 | 488.8128
6.18 | Janela de Alumínio - JA-04, 140x195, completa conforme projeto de esquadrias - Guilhotina | m² | 2.73 | 344.9391 | 941.6838
6.19 | Janela de Alumínio - JA-06, 210x50, completa conforme projeto de esquadrias - Maxim-ar - incluso vidro liso incolor, espessura 6mm | m² | 1.05 | 367.7829 | 386.1721
6.20 | Janela de Alumínio - JA-07, 210x75, completa conforme projeto de esquadrias - Maxim-ar - incluso vidro liso incolor, espessura 6mm | m² | 12.6 | 367.7829 | 4634.0646
6.21 | Janela de Alumínio - JA-08, 210x100, completa conforme projeto de esquadrias - Maxim-ar - incluso vidro liso incolor, espessura 6mm | m² | 8.4 | 367.7829 | 3089.3764
6.22 | Janela de Alumínio - JA-09, 210x150, completa conforme projeto de esquadrias - Maxim-ar - incluso vidro liso incolor, espessura 6mm | m² | 6.3 | 367.7829 | 2317.0323
6.23 | Janela de Alumínio - JA-10, 70*75, completa conforme projeto de esquadrias - Maxim-ar - incluso vidro liso incolor, espessura 6mm | m² | 1.05 | 367.7829 | 386.1721
6.24 | Janela de Alumínio - JA-11, 140x75, completa conforme projeto de esquadrias - Maxim-ar - incluso vidro liso incolor, espessura 6mm | m² | 5.25 | 367.7829 | 1930.8603
6.25 | Janela de Alumínio - JA-12, 420x50, completa conforme projeto de esquadrias - Maxim-ar - incluso vidro liso incolor, espessura 6mm | m² | 4.2 | 367.7829 | 1544.6882
6.26 | Janela de Alumínio - JA-13, 560x100, completa conforme projeto de esquadrias - Maxim-ar - incluso vidro liso incolor, espessura 6mm | m² | 16.8 | 367.7829 | 6178.7529
6.27 | Tela de nylon de proteção- fixada na esquadria | m² | 1.88 | 2.9745 | 5.592
| VIDROS |  | 0 | 0 | 0
6.28 | Vidro liso temperado incolor, espessura 6mm- fornecimento e instalação | m² | 9.46 | 157.5307 | 1490.2406
6.29 | Espelho cristal esp. 4mm sem moldura | m² | 12 | 268.6417 | 3223.7005
| ESQUADRIA - GRADIL METÁLICO |  | 0 | 0 | 0
6.30 | Chapa de aço perfurada, inclusive pintura - fornecimento e instalação | m² | 112.15 | 4.5536 | 510.688
6.31 | Portão de abrir em chapa de aço perfurada, inclusive pintura - fornecimento e instalação (PF1 e PF2) | m² | 5.46 | 248.1883 | 1355.1081
6.32 | Portão de abrir com gradil metálico e tela de aço galvanizado, inclusive pintura - fornecimento e instalação (PO1, PO2, PO3) | m² | 19.12 | 203.1064 | 3883.3947
6.33 | Gradil metalico e tela de aço galvanizado , inclusive pintura - fornecimento e instalação (GR1, GR2, GR3, GR4) | m² | 99.9 | 203.1064 | 20290.3309
93022.7003
7 | SISTEMAS DE COBERTURA
7.1 | Estrutura metalica | m² | 779.36 | 66.2275 | 51615.0888
7.2 | Telha Sanduiche metalica | m² | 805.81 | 121.5415 | 97939.3779
7.3 | Cumieeira em perfil ondulado de aço zincado | m | 6.6 | 33.7573 | 222.7984
7.4 | Calha em chapa metalica Nº 22 desenvolvimento de 50 cm | m² | 97.85 | 47.8184 | 4679.0281
7.5 | Rufo em chapa de aço galvanizado nr. 24, desenvolvimento 25 cm | m | 214.5 | 25.2883 | 5424.3301
7.6 | Pingadeira (chapim) em concreto | m | 211.25 | 22.714 | 4798.3323
164678.9556
8 | IMPERMEABILIZAÇÃO
8.1 | Impermeabilização com tinta betuminosa em fundações, baldrames | m² | 453.6 | 7.6362 | 3463.794
3463.794
9 | REVESTIMENTOS INTERNOS E EXTERNOS
9.1 | Chapisco de aderência em paredes internas, externas, vigas e platibanda | m² | 2544.94 | 2.5094 | 6386.1607
9.2 | Emboço para paredes internas e externas traço 1:2:9 - preparo manual - espessura 2,0 cm | m² | 2019.11 | 18.9283 | 38218.3854
9.3 | Massa única para paredes externas traço 1:2:9 - preparo manual - espessura 2,5 cm | m² | 525.83 | 32.8812 | 17289.9307
9.3 | Reboco para paredes internas, externas, pórticos, vigas e pérgolas, traço 1:4,5 - espessura 0,5 cm | m² | 1530.66 | 14.1151 | 21605.4617
9.4 | Revestimento cerâmico de paredes PEI IV- cerâmica 30 x 40 cm - incl. rejunte - conforme projeto - branca | m² | 411.91 | 51.7338 | 21309.6847
9.5 | Revestimento cerâmico de paredes PEI IV - cerâmica 10 x 10 cm - incl. rejunte - conforme projeto - azul | m² | 5.58 | 45.8066 | 255.6006
9.6 | Revestimento cerâmico de paredes PEI IV - cerâmica 10 x 10 cm - incl. rejunte - conforme projeto - vermelho | m² | 4.15 | 45.8066 | 190.0972
9.7 | Revestimento cerâmico de paredes PEI IV - cerâmica 10 x 10 cm - incl. rejunte - conforme projeto - branco | m² | 6.84 | 45.8066 | 313.3169
9.8 | Revestimento cerâmico de paredes PEI IV - cerâmica 10 x 10 cm - incl. rejunte - conforme projeto - amarelo | m² | 66.37 | 45.8066 | 3040.1817
9.9 | Roda meio em madeira (largura=10cm) | m | 103.55 | 15.9863 | 1655.3843
9.11 | Forro de gesso acartonado estruturado - montagem e instalação | m² | 300.27 | 47.3749 | 14225.2649
9.12 | Forro em fibra mineral removível (1250x625x16mm) apoiado sobre perfil metálico "T" invertido 24mm | m² | 400.28 | 101.5099 | 40632.4
165121.869
10 | SISTEMAS DE PISOS INTERNOS E EXTERNOS (PAVIMENTAÇÃO)
10.1 | Contrapiso e=5,0cm | m² | 811.66 | 22.2381 | 18049.7654
10.2 | Camada regularizadora e=2,0cm | m² | 811.66 | 18.3334 | 14880.5216
10.3 | Piso cimentado desempenado com acabamento liso e=3,0cm com junta plastica acabada 1,2m | m² | 403.54 | 39.7279 | 16031.783
10.4 | Pintura de base epoxi sobre piso | m² | 37.42 | 36.4073 | 1362.361
10.5 | Piso cerâmico antiderrapante PEI V - 40 x 40 cm - incl. rejunte - conforme projeto | m² | 149.12 | 29.3876 | 4382.2772
10.6 | Piso cerâmico antiderrapante PEI V - 60 x 60 cm - incl. rejunte - conforme projeto | m² | 42.6 | 52.6099 | 2241.1838
10.7 | Piso vinílico em manta e=2,0mm | m² | 216.4 | 69.0722 | 14947.2218
10.8 | Piso podotátil de alerta em borracha integrado 30x30cm, assentamento com argamassa (fornecimento e assentamento) | m² | 18.09 | 121.6497 | 2200.6429
10.9 | Piso podotátil direcional em borracha integrado 30x30cm, assentamento com argamassa (fornecimento e assentamento) | m² | 20.43 | 121.6497 | 2485.3031
10.10 | Soleira em granito cinza andorinha, L=15cm, E=2cm | m | 19.88 | 58.1587 | 1156.194
10.11 | Soleira em granito cinza andorinha, L=17,5cm, E=2cm | m | 33.48 | 58.1587 | 1947.1517
10.12 | Soleira em granito cinza andorinha, L=30cm, E=2cm | m | 1.77 | 90.0556 | 159.3984
PAVIMENTAÇÃO EXTERNA
10.13 | Passeio em concreto desempenado com junta plastica a cada 1,20m, e=7cm | m² | 222.84 | 32.5784 | 7259.7627
10.14 | Rampa de acesso em concreto não estrutural | m² | 17.38 | 22.2381 | 386.4979
10.15 | Pavimetação em blocos intertravado de concreto, e= 6,0cm, FCK 35MPa, assentados sobre colchão de areia | m² | 28.05 | 59.6188 | 1672.3084
10.16 | Piso tátil de alerta em placas pré-moldadas - 5MPa | m² | 3.51 | 83.0034 | 291.3421
10.17 | Piso tátil direcional em placas pré-moldadas - 5MPa | m² | 1.89 | 83.0034 | 156.8765
10.18 | Meio -fio (guia) de concreto pré-moldado, rejuntado com argamassa, incluindo escavação e reaterro | m | 15.3 | 35.6069 | 544.7855
10.19 | Colchão de areia e=10cm | m³ | 6 | 97.5188 | 585.1126
10.20 | Grama batatais em placas | m² | 331.98 | 9.7238 | 3228.0921
93968.5818
11 | PINTURA
11.1 | Emassamento de paredes internas com massa acrílica - 02 demãos | m² | 1530.66 | 13.65 | 20893.5576
11.2 | Pintura em latex acrílico 02 demãos sobre paredes internas, externas | m² | 2050.08 | 8.5556 | 17539.6773
11.3 | Pintura em latex PVA 02 demãos sobre teto | m² | 704.15 | 7.5497 | 5316.1217
11.4 | Pintura em esmalte sintético 02 demãos em esquadrias de madeira | m² | 78.12 | 21.773 | 1700.906
11.5 | Pintura em esmalte sintético 02 demãos em rodameio de madeira | m² | 10.36 | 21.8812 | 226.6887
11.6 | Pintura epoxi - 02 demãos | m² | 109.17 | 45.0386 | 4916.8656
50593.8171
12 | INSTALAÇÃO HIDRÁULICA
TUBULAÇÕES E CONEXÕES DE PVC RÍGIDO
12.1 | Tubo PVC soldável Ø 20 mm, fornecimento e instalação | m | 24.14 | 4.8024 | 115.9297
12.2 | Tubo PVC soldável Ø 25 mm, fornecimento e instalação | m | 164.46 | 3.2016 | 526.5339
12.3 | Tubo PVC soldável Ø 32 mm, fornecimento e instalação | m | 2.71 | 6.4464 | 17.4699
12.4 | Tubo PVC soldável Ø 50 mm, fornecimento e instalação | m | 64.93 | 11.4543 | 743.7306
12.5 | Tubo PVC soldável Ø 60 mm, fornecimento e instalação | m | 19.39 | 17.5439 | 340.1754
12.6 | Tubo PVC soldável Ø 75mm, fornecimento e instalação | m | 179.81 | 24.4554 | 4397.3265
12.7 | Adaptador soldavel com flange livre para caixa d'agua - 75mm - 2 2/1", fornecimento e instalação | un | 8 | 137.5387 | 1100.3094
12.8 | Adaptador soldavel com flange livre para caixa d'agua - 20mm - 1/2", fornecimento e instalação | un | 2 | 12.3196 | 24.6393
12.9 | Adaptador sol. curto com bolsa-rosca para registro - 20mm - 1/2", fornecimento e instalação | un | 2 | 2.3687 | 4.7375
12.10 | Adaptador sol. curto com bolsa-rosca para registro - 25mm - 3/4", fornecimento e instalação | un | 62 | 2.3687 | 146.8622
12.11 | Adaptador sol. curto com bolsa-rosca para registro - 32mm - 1", fornecimento e instalação | un | 2 | 3.234 | 6.4681
12.12 | Adaptador sol. curto com bolsa-rosca para registro - 50mm - 1 1/2", fornecimento e instalação | un | 21 | 6.6411 | 139.464
12.13 | Adaptador sol. curto com bolsa-rosca para registro - 60mm - 2", fornecimento e instalação | un | 8 | 11.7247 | 93.798
12.14 | Adaptador sol. curto com bolsa-rosca para registro - 75mm - 2 1/2", fornecimento e instalação | un | 12 | 20.3777 | 244.5324
12.15 | Bucha de redução sold. curta 60mm - 50mm, fornecimento e instalação | un | 16 | 11.649 | 186.3846
12.16 | Bucha de redução sold. curta 75mm - 60mm, fornecimento e instalação | un | 6 | 28.2843 | 169.706
12.17 | Bucha de redução sold. longa 50mm-25mm, fornecimento e instalação | un | 24 | 8.4583 | 202.9983
12.18 | Bucha de redução sold. longa 60mm-25mm, fornecimento e instalação | un | 7 | 11.5192 | 80.6347
12.19 | Bucha de redução sold. longa 60mm-32mm, fornecimento e instalação | un | 1 | 11.5192 | 11.5192
12.20 | Bucha de redução sold. longa 75mm-50mm, fornecimento e instalação | un | 8 | 26.5213 | 212.1704
12.21 | Engate flexível plastico 1/2 - 30cm | un | 30 | 5.5054 | 165.1632
12.22 | Joelho 45 soldável - 20mm, fornecimento e instalação | un | 1 | 4.6185 | 4.6185
12.23 | Joelho 45 soldável - 25mm, fornecimento e instalação | un | 5 | 3.2665 | 16.3324
12.24 | Joelho 45 soldável - 50mm, fornecimento e instalação | un | 3 | 9.237 | 27.7111
12.25 | Joelho 45 soldável - 75mm, fornecimento e instalação | un | 14 | 49.019 | 686.2656
12.26 | Joelho 90 soldável - 20mm, fornecimento e instalação | un | 6 | 4.4563 | 26.7376
12.27 | Joelho 90 soldável - 25mm, fornecimento e instalação | un | 68 | 5.2567 | 357.4534
12.28 | Joelho 90 soldável - 50mm, fornecimento e instalação | un | 12 | 7.9607 | 95.5286
12.29 | Joelho 90 soldável - 60mm, fornecimento e instalação | un | 1 | 22.8654 | 22.8654
12.30 | Joelho 90 soldável - 75mm, fornecimento e instalação | un | 34 | 72.0358 | 2449.2181
12.31 | Joelho 90º soldavel com bucha de latão - 25mm - 3/4", fornecimento e instalação | un | 7 | 9.1505 | 64.0535
12.32 | Joelho de redução 90º soldavel com bucha latão - 25mm - 1/2", fornecimento e instalação | un | 55 | 7.2252 | 397.3868
12.33 | Joelho de redução 90º soldavel 32mm - 25mm, fornecimento e instalação | un | 1 | 7.5497 | 7.5497
12.34 | Luva soldável com rosca 25mm - 3/4" | un | 10 | 2.8447 | 28.4466
12.35 | Luva de redução soldavel com bucha latão - 25mm - 1/2", fornecimento e instalação | un | 5 | 7.2144 | 36.072
12.36 | Tê 90 soldável - 25mm, fornecimento e instalação | un | 20 | 7.355 | 147.1002
12.37 | Tê 90 soldável - 50mm, fornecimento e instalação | un | 6 | 13.4013 | 80.4076
12.38 | Tê 90 soldável - 60mm, fornecimento e instalação | un | 11 | 35.7691 | 393.4605
12.39 | Tê 90 soldável - 75mm, fornecimento e instalação | un | 14 | 31.9078 | 446.7086
12.40 | Tê de redução 90 soldavel - 50mm - 25mm, fornecimento e instalação | un | 11 | 13.5311 | 148.8416
12.41 | Tê de redução 90 soldavel - 75mm - 50mm, fornecimento e instalação | un | 13 | 42.9727 | 558.6454
12.42 | Tê de redução 90 soldavel - 75mm - 60mm, fornecimento e instalação | un | 3 | 42.9727 | 128.9182
12.43 | Tê redução 90º soldavel com bucha latão B central - 25mm - 1/2", fornecimento e instalação | un | 11 | 13.4229 | 147.6518
12.44 | Tê soldavel com rosca bolsa central - 20mm - 1/2", fornecimento e instalação | un | 1 | 5.5487 | 5.5487
12.45 | Tê soldavel com bucha latão bolsa central - 25mm - 3/4", fornecimento e instalação | un | 1 | 12.9686 | 12.9686
12.46 | Tubo de descarga VDE 38mm, fornecimento e instalação | un | 14 | 12.1033 | 169.4464
12.47 | Tubo de ligação latao cromado com canopla para vaso sanitario, fornecimento e instalação | un | 14 | 45.1251 | 631.752
REGISTROS
12.48 | Registro esfera borboleta bruto PVC - 1/2", fornecimento e instalação | un | 1 | 49.7761 | 49.7761
12.49 | Registro bruto de gaveta 2", fornecimento e instalação | un | 4 | 125.8896 | 503.5585
12.50 | Registro bruto de gaveta 2 1/2", fornecimento e instalação | un | 6 | 243.5265 | 1461.1591
12.51 | Registro de gaveta com canopla cromada 1/2", fornecimento e instalação | un | 1 | 97.5512 | 97.5512
12.52 | Registro de gaveta com canopla cromada 1", fornecimento e instalação | un | 1 | 97.5512 | 97.5512
12.53 | Registro de gaveta com canopla cromada 1 1/2", fornecimento e instalação | un | 4 | 143.6498 | 574.5993
12.54 | Registro de gaveta com canopla cromada 3/4", fornecimento e instalação | un | 26 | 97.5512 | 2536.3317
12.55 | Registro de pressão com canopla cromada 3/4", fornecimento e instalação | un | 10 | 69.4291 | 694.2912
22037.0606
13 | DRENAGEM DE ÁGUAS PLUVIAIS
TUBULAÇÕES E CONEXÕES DE PVC
13.1 | Tubo de PVC Ø100mm, fornecimento e instalação | m | 237.72 | 17.6412 | 4193.6675
13.2 | Joelho 45 - 100mm, fornecimento e instalação | un | 14 | 14.1908 | 198.6718
13.3 | Joelho 90 - 100mm, fornecimento e instalação | un | 36 | 14.6559 | 527.6137
13.4 | Tê sanitario - 100x100mm, fornecimento e instalação | un | 1 | 26.2833 | 26.2833
ACESSÓRIOS
13.5 | Ralo hemisférico (formato abacaxi) de ferro fundido, Ø100mm | un | 12 | 15.9863 | 191.8359
13.6 | Caixa de areia sem grelha 60x60cm | un | 10 | 129.2967 | 1292.9674
6431.0396
14 | INSTALAÇÃO SANITÁRIA
14.1 | Tubo de PVC rígido 40mm, fornec. e instalação | m | 83.23 | 11.8329 | 984.8533
14.2 | Tubo de PVC rígido 50mm, fornec. e instalação | m | 185.94 | 17.3816 | 3231.9379
14.3 | Tubo de PVC rígido 75mm, fornec. e instalação | m | 38.05 | 21.8271 | 830.5201
14.4 | Tubo de PVC rígido 100mm, fornec. e instalação | m | 143.52 | 32.9028 | 4722.217
14.5 | Tubo de PVC rígido 150mm, fornec. e instalação | m | 2.77 | 32.8488 | 90.9911
14.6 | Bucha de redução PVC longa 50mm-40mm | un | 22 | 5.2675 | 115.8847
14.7 | Curva PVC 90º curta - 40mm - fornecimento e instalação | un | 56 | 6.414 | 359.184
14.8 | Joelho PVC 45º 100mm - fornecimento e instalação | un | 8 | 14.1908 | 113.5267
14.9 | Joelho PVC 45º 50mm - fornecimento e instalação | un | 36 | 6.8358 | 246.09
14.10 | Joelho PVC 45º 40mm - fornecimento e instalação | un | 27 | 5.0187 | 135.5052
14.11 | Joelho PVC 90º 100mm - fornecimento e instalação | un | 14 | 14.6559 | 205.1831
14.12 | Joelho PVC 90º 75mm - fornecimento e instalação | un | 29 | 17.3708 | 503.7532
14.13 | Joelho PVC 90º 50mm - fornecimento e instalação | un | 33 | 6.3167 | 208.4496
14.14 | Joelho PVC 90º 40mm - fornecimento e instalação | un | 6 | 4.8132 | 28.8792
14.15 | Joelho PVC 90 com anel para esgoto secundario - 40mm - 1 1/2" - fornecimento e instalação | un | 37 | 4.8132 | 178.0886
14.16 | Junção PVC simples 100mm-50mm - fornecimento e instalação | un | 14 | 50.4251 | 705.9511
14.17 | Junção PVC simples 100mm-100mm - fornecimento e instalação | un | 8 | 47.0288 | 376.2304
14.18 | Junção PVC simples 50mm-50mm - fornecimento e instalação | un | 8 | 31.2912 | 250.3299
14.19 | Tê PVC 45º - 40mm - fornecimento e instalação | un | 1 | 11.7356 | 11.7356
14.20 | Tê PVC 90º - 40mm - fornecimento e instalação | un | 9 | 11.7356 | 105.6201
14.21 | Tê PVC sanitario 100mm-50mm - fornecimento e instalação | un | 4 | 39.4791 | 157.9164
14.22 | Tê PVC sanitario 100mm-75mm - fornecimento e instalação | un | 10 | 39.4791 | 394.7909
14.23 | Tê PVC sanitario 50mm-50mm - fornecimento e instalação | un | 15 | 11.8978 | 178.4671
14.24 | Caixa sifonada 150x150x50mm | un | 19 | 18.4632 | 350.8015
14.25 | Caixa de gordura simples - CG 37cm | un | 4 | 209.2176 | 836.8703
14.26 | Caixa de inspeção 60x60cm | un | 13 | 292.102 | 3797.3264
14.27 | Caixa de inspeção modulada DN 30cm | un | 1 | 122.3203 | 122.3203
14.28 | Ralo sifonado, PVC 100x100X40mm | un | 18 | 7.0197 | 126.3547
14.29 | Terminal de Ventilação Série Normal 50mm | un | 23 | 58.7427 | 1351.0827
14.30 | Sumidouro em alvenaria 2,40 x 2,40 m | un | 1 | 1356.0257 | 1356.0257
14.31 | Fossa séptica 2,30 x 2,30 m | un | 1 | 1131.5898 | 1131.5898
23208.4766
15 | LOUÇAS E METAIS
15.1 | Bacia Sanitária Vogue Plus, Linha Conforto com abertura, cor Branco Gelo, código P.51, DECA, ou equivalente p/ de descarga, com acessórios, bolsa de borracha para ligacao, tubo pvc ligacao - fornecimento e instalação | un | 2 | 794.2653 | 1588.5306
15.2 | Bacia Sanitária Convencional, código Izy P.11, DECA, ou equivalente com acessórios- fornecimento e instalação | un | 2 | 187.3905 | 374.781
15.3 | Bacia Convencional Studio Kids, código PI.16, para valvula de descarga, em louca branca, assento plastico, anel de vedação, tubo pvc ligacao - fornecimento e instalacao, Deca ou equivalente | un | 10 | 370.66 | 3706.6002
15.4 | Valvula de descarga 1 1/2", com registro, acabamento em metal cromado - fornecimento e instalação | un | 14 | 204.3286 | 2860.601
15.5 | Cuba de Embutir Oval cor Branco Gelo, código L.37, DECA, ou equivalente, em bancada ecomplementos (válvula, sifao e engate flexível cromados), exceto torneira. | un | 13 | 94.5876 | 1229.6386
15.6 | Cuba industrial 50x40 profundidade 30 – HIDRONOX, ou equivalente, com sifão em metal cromado 1.1/2x1.1/2", válvula em metal cromado tipo americana 3.1/2"x1.1/2" para pia - fornecimento e instalação | un | 3 | 1003.4396 | 2783.16
15.7 | Cuba Inox Embutir 40x34x17cm, cuba 3, básica aço inoxidável, com válvula, FRANKE, ou equivalente, com sifão em metal cromado 1.1/2x1.1/2", válvula em metal cromado tipo americana 3.1/2"x1.1/2" para pia - fornecimento e instalação | un. | 9 | 254.267 | 2288.403
15.8 | Banheira Embutir em plástico tipo PVC, 77x45x20cm, Burigotto ou equivalente | un | 2 | 65.7733 | 131.5465
15.9 | Lavatório de canto suspenso com mesa, linha Izy código L101.17, DECA ou equivalente, com válvula, sifão e engate flexivel cromados | un | 3 | 71.7438 | 215.2314
15.10 | Lavatório pequeno Ravena/Izy cor branco gelo, com coluna suspensa, código L915 DECA ou equivalente | un | 3 | 83.0792 | 249.2375
15.11 | Tanque Grande (40 L) cor Branco Gelo, código TQ.03, DECA, ou equivalente incluso torneira cromada | un | 5 | 309.4512 | 1547.256
15.12 | Chuveiro Maxi Ducha, LORENZETTI, com Mangueira plástica/desviador para duchas elétricas, cógigo 8010-A, LORENZETTI, ou equivalente | un | 10 | 54.0161 | 540.1605
15.13 | Assento Poliéster com abertura frontal Vogue Plus, Linha Conforto, cor Branco Gelo, código AP.52, DECA, ou equivalente | un | 2 | 595.5935 | 1191.187
15.14 | Assento plástico Izy, código AP.01, DECA | un | 2 | 37.4456 | 74.8913
15.15 | Papeleira Metálica Linha Izy, código 2020.C37, DECA ou equivalente | un | 14 | 28.8576 | 404.0063
15.16 | Ducha Higiênica com registro e derivação Izy, código 1984.C37. ACT.CR, DECA, ou equivalente | un. | 3 | 125.3164 | 375.9491
15.17 | Torneira elétrica LorenEasy, LORENZETTI ou equivalente | un | 2 | 143.4335 | 286.867
15.18 | Torneira elétrica Fortti Maxi, com mangueira plastica, código 79004, LORENZETTI ou equivalente | un | 2 | 149.4365 | 298.873
15.19 | Torneira Acabamento para registro pequeno Linha Izy, código: 4900.C37.PQ, DECA ou equivalente (para chuveiros), Deca ou equivalente | un | 10 | 100.8934 | 1008.9342
15.20 | Torneira para cozinha de mesa bica móvel Izy, código 1167.C37, DECA, ou equivalente | un | 12 | 64.3455 | 772.1462
15.21 | Torneira de parede de uso geral para jardim ou tanque | un | 11 | 12.1574 | 133.7314
15.22 | Torneira para lavatório de mesa bica baixa Izy, código 1193.C37, Deca ou equivalente | un | 19 | 32.2431 | 612.6182
15.23 | Dispenser Saboneteira Linha Excellence, código 7009, Melhoramentos ou equivalente | un | 17 | 58.6995 | 997.8909
15.24 | Dispenser Toalha Linha Excellence, código 7007, Melhoramentos ou equivalente. | un | 13 | 65.6975 | 854.068
15.25 | Barra de apoio, Linha conforto, código 2310.I.080.ESC, aço inox polido, DECA ou equivalente | un | 6 | 126.8523 | 761.1137
15.26 | Barra de apoio de canto para lavatório, aço inox polido,Celite ou equivalente | un | 3 | 96.6859 | 290.0578
15.27 | Barra de apoio de chuveiro PNE, em "L", Linha conforto código 2335.I.ESC | un | 1 | 264.445 | 264.445
15.28 | Barra metálica com pintura azul para proteção dos espelhos e chuveiro infantil d=1 1/4" | m | 9.9 | 68.1312 | 674.4987
26516.4237
16 | INSTALAÇÃO DE GÁS COMBUSTÍVEL
16.1 | Abrigo para Central de GLP, em concreto | m³ | 0.78 | 358.0375 | 279.2693
16.2 | Tela metálica para ventilação com requadro em alumínio | m² | 0.32 | 368.4751 | 117.912
16.3 | Tubo de Aço Galvanizado Ø 3/4", inclusive conexões | m | 22 | 19.4042 | 426.8934
16.4 | Envelopamento de concreto - 3cm | m | 22 | 12.417 | 273.1737
16.5 | Fita anticorrosiva 5cmx30m (2 camadas) | un | 2 | 13.8231 | 27.6462
16.6 | Válvula esfera Ø 3/4" NPT 300 | un | 4 | 96.8914 | 387.5657
16.7 | União 3/4" NPT 300 | un | 3 | 2.293 | 6.8791
16.8 | Niple 3/4" NPT 300 | un | 6 | 2.8014 | 16.8084
16.9 | Niple 1/2" NPT 300 | un | 4 | 2.8987 | 11.595
16.10 | Niple 1/4" NPT 300 | un | 4 | 4.0561 | 16.2243
16.11 | Tê redução 3/4"x1/2" | un | 1 | 4.9106 | 4.9106
16.12 | Redução 1/2" x 1/4" | un | 1 | 4.9214 | 4.9214
16.13 | Luva de redução 3/4 x 1/2" | un | 2 | 4.2724 | 8.5448
16.14 | Luva de redução 1/4" x 1/2" | un | 2 | 4.0236 | 8.0472
16.15 | Joelho 1/2" NPT 300 | un | 2 | 27.5597 | 55.1193
16.16 | Regulador 1º estagio com manometro | un | 1 | 84.6367 | 84.6367
16.17 | Manômetro NPT 1/4", 0 a 300 psi | un | 1 | 100.2661 | 100.2661
16.18 | Mangueira Flexivel | m | 2 | 6.5762 | 13.1525
16.20 | Regulador 2º estágio com registro | un | 2 | 88.9632 | 177.9263
16.21 | Placa de sinalização em pvc cod 1 - (348x348) Proibido fumar | un | 1 | 22.1407 | 22.1407
16.22 | Placa de sinalização em pvc cod 6 - (348x348) Perigo Inflamável | un | 1 | 22.1407 | 22.1407
2065.7733
17 | SISTEMA DE PROTEÇÃO CONTRA INCÊNDIO
17.1 | Extintor ABC - 6KG | un | 5 | 119.0538 | 595.269
17.2 | Extintor CO2 - 6KG | un | 1 | 400.9453 | 400.9453
17.3 | Cotovelo 45º galvanizado 2 1/2" | un | 2 | 35.2824 | 70.5648
17.4 | Cotovelo 90º galvanizado 2 1/2" | un | 10 | 35.2824 | 352.8241
17.5 | Curva macho - fêmea 2 1/2" | un | 1 | 122.9693 | 122.9693
17.6 | Niple duplo aço galvanizado 2 1/2" | un | 11 | 39.6089 | 435.6978
17.7 | Tê aço galvanizado 2 1/2" | un | 2 | 122.9693 | 245.9385
17.8 | Tubo aço galvanizado 65mm - 2 1/2"2 1/2" | m | 61.56 | 86.2375 | 5308.7794
17.9 | Adaptador storz - roscas internas 2 1/2" | un | 3 | 47.0721 | 141.2162
17.10 | Caixa para abrigo de mangueira - 90x60x25 cm | un | 2 | 217.6326 | 435.2651
17.11 | Chave para conexão de mangueira tipo stroz engate rápido - dupla 1 1/2" x 1 1/2" | un | 2 | 9.7129 | 19.4259
17.12 | Esguicho jato solido 1 1/2" 16mm | un | 2 | 32.4378 | 64.8755
17.13 | Mangueiras de incendio de nylon 1 1/2" 16mm | un | 4 | 296.9909 | 1187.9638
17.14 | Niple paralelo em ferro maleavél 2 1/2" | un | 2 | 39.6089 | 79.2178
17.15 | União assento de ferro conico macho-femea 2 1/2" | un | 4 | 112.7588 | 451.0351
17.16 | Redução giratória tipo Storz - 2 1/2 x 1 1/2" | un | 2 | 36.1802 | 72.3603
17.17 | Registro globo 2 1/2" 45º | un | 2 | 99.5089 | 199.0179
17.18 | Registro de gaveta com haste 2 1/2" | un | 1 | 99.5089 | 99.5089
17.19 | Tampão cego com corrente tipo storz 1 1/2" | un | 2 | 99.5089 | 199.0179
17.20 | Tampão cego com corrente tipo storz 2 1/2" | un | 1 | 99.5089 | 99.5089
17.21 | Tampão de FoFo 50x50cm | un | 1 | 261.7951 | 261.7951
17.22 | Registro bruto de gaveta insutrial 2 1/2" | un | 5 | 177.9263 | 889.6316
17.23 | Válvula de retenção vertical 2 1/2" | un | 2 | 224.3278 | 448.6556
17.24 | Luminária de emergência com lampada fluorescente 9W de 1 hora | un | 20 | 71.4301 | 1428.6024
17.25 | Marcação no Piso - 1 x 1m para extintor | m² | 6 | 17.5547 | 105.3281
17.26 | Marcação no Piso - 1 x 1m para hidrante | m² | 2 | 17.5547 | 35.1094
17.27 | Conjunto motobomba Thebe THSI-18 5CV ou equivalente | un | 2 | 1614.4029 | 3228.8058
17.28 | Placa de sinalização em pvc cod 25 - (200x200) Hidrante de incendio | un | 2 | 13.2282 | 26.4564
17.29 | Placa de sinalização em pvc cod 12 e 13- (250x125) Saída de emergência | un | 11 | 16.3433 | 179.7759
17.30 | Placa de sinalização em pvc cod 17 - (250x125) Mensagem "Saída" | un | 3 | 16.3433 | 49.0298
17.31 | Placa de sinalização em pvc cod 23 - (200x200) Extintor de Incêndio | un | 6 | 13.2282 | 79.3692
17313.9608
18 | INSTALAÇÕES ELÉTRICAS - 220V
CENTRO DE DISTRIBUIÇÃO
18.2 | Quadro de Distribuição de embutir, completo, (para 18 disjuntores monopolares, com barramento para as fases, neutro e para proteção, metálico, pintura eletrostática epóxi cor bege, c/ porta, trinco e acessórios) | un | 3 | 333.5821 | 1000.7463
18.3 | Quadro de Distribuição de embutir, completo, (para 24 disjuntores monopolares, com barramento para as fases, neutro e para proteção, metálico, pintura eletrostática epóxi cor bege, c/ porta, trinco e acessórios) | un | 1 | 368.7996 | 368.7996
18.4 | Quadro de Distribuição de embutir, completo, (para 32 disjuntores monopolares, com barramento para as fases, neutro e para proteção, metálico, pintura eletrostática epóxi cor bege, c/ porta, trinco e acessórios) | un | 2 | 543.8921 | 1087.7842
18.5 | Quadro de Distribuição de embutir, completo, (para 40 disjuntores monopolares, com barramento para as fases, neutro e para proteção, metálico, pintura eletrostática epóxi cor bege, c/ porta, trinco e acessórios) | un | 1 | 586.6161 | 586.6161
18.6 | Quadro de medição - fornecimento e instalação | un | 1 | 842.5596 | 842.5596
DISJUNTORES
18.7 | Disjuntor unipolar termomagnético 10A | un | 38 | 10.8054 | 410.6042
18.8 | Disjuntor unipolar termomagnético 20A | un | 26 | 10.8054 | 280.9397
18.9 | Disjuntor unipolar termomagnético 32A | un | 4 | 10.8054 | 43.2215
18.10 | Disjuntor tripolar termomagnético 20A | un | 4 | 70.7487 | 282.9948
18.11 | Disjuntor tripolar termomagnético 50A | un | 4 | 70.7487 | 282.9948
18.12 | Disjuntor tripolar termomagnético 70A | un | 2 | 95.0959 | 190.1919
18.13 | Disjuntor tripolar termomagnético 125A | un | 1 | 273.5523 | 273.5523
18.14 | Disjuntor tripolar termomagnético 150A | un | 1 | 273.5523 | 273.5523
18.15 | Dispositivo de proteção contra surto - 175V - 40KA | un | 4 | 115.333 | 461.3321
18.16 | Dispositivo de proteção contra surto - 275V - 40KA | un | 22 | 115.333 | 2537.3267
18.17 | Dispositivo de proteção contra surto - 275V - 80KA | un | 4 | 115.333 | 461.3321
ELETRODUTOS E ACESSÓRIOS
18.18 | Eletroduto PVC flexível corrugado reforçado, Ø20mm (DN 3/4"), inclusive conexões | m | 758.8 | 4.651 | 3529.1497
18.19 | Eletroduto PVC flexível corrugado reforçado, Ø25mm (DN 1"), inclusive conexões | m | 12.1 | 5.8948 | 71.3274
18.20 | Eletroduto PVC flexível corrugado reforçado, Ø32mm (DN 1 1/2"), inclusive conexões | m | 187.5 | 8.1013 | 1518.9987
18.21 | Eletroduto PVC flexível corrugado reforçado, Ø50mm (DN 2"), inclusive conexões | m | 6.6 | 21.7081 | 143.2734
18.22 | Eletroduto PVC flexível corrugado reforçado, Ø75mm (DN 3"), inclusive conexões | m | 55.2 | 34.8606 | 1924.304
18.23 | Caixa de passagem 100x100x80mm aço pintada | un | 16 | 46.4123 | 742.5963
18.24 | Caixa PVC 4x2", fornecimento e instalação | un | 118 | 6.1652 | 727.4969
18.25 | Caixa PVC octogonal 3", fornecimento e instalação | un | 134 | 9.5507 | 1279.7932
CABOS E FIOS (CONDUTORES)
Condutor de cobre unipolar, isolação em PVC/70ºC, camada de proteção em PVC, não propagador de chamas, classe de tensão 750V, encordoamento classe 5, flexível, com as seguintes seções nominais:
18.26 | #2,5 mm² | m | 5800.3 | 2.3147 | 13425.7494
18.27 | #4 mm² | m | 1955.3 | 3.2989 | 6450.4134
18.28 | #6 mm² | m | 364.2 | 4.3697 | 1591.4596
18.29 | #16 mm² | m | 140.6 | 7.4632 | 1049.3219
18.30 | #25 mm² | m | 145.6 | 10.5782 | 1540.1908
18.31 | #35 mm² | m | 35.5 | 14.4937 | 514.5262
18.32 | #70 mm² | m | 141.9 | 27.4515 | 3895.3665
ELETROCALHAS
18.33 | Eletrocalha lisa tipo U 50x50mm com tampa, inclusive conexões | m | 36.3 | 53.5834 | 1945.0776
18.34 | Eletrocalha lisa tipo U 100x50mm com tampa, inclusive conexões | m | 58 | 70.3269 | 4078.9583
18.35 | Eletrocalha lisa tipo U 100x100mm com tampa, inclusive conexões | m | 0.6 | 86.5836 | 51.9502
18.36 | Suporte vertical eletrocalha 70x81mm | un | 21 | 52.8587 | 1110.0331
18.37 | Suporte vertical eletrocalha 70x96mm | un | 33 | 52.8587 | 1744.3378
18.38 | Tala plana perfurada 50mm | un | 40 | 14.6884 | 587.5354
ILUMINAÇÃO E TOMADAS
18.39 | Tomada universal, 2P+T, 10A, cor branca, completa | un | 49 | 14.2125 | 696.4112
18.40 | Tomada universal, 2P+T, 20A, cor branca, completa | un | 11 | 25.7425 | 283.1679
18.41 | Interruptor simples 10 A, completa | un | 1 | 11.3029 | 11.3029
18.42 | Interruptor 1 tecla e tomada, completa | un | 39 | 37.8999 | 1478.0973
18.43 | Luminárias 2x40W completa | un | 64 | 89.4391 | 5724.1008
18.44 | Luminárias 2x20W completa | un | 11 | 78.9798 | 868.778
18.45 | Luminárias 2X36 com alaetas completa | un | 26 | 41.307 | 1073.9828
18.46 | Luminária de piso, com lâmpada vapor metálico 70W | un | 9 | 175.298 | 1577.6819
18.47 | Projetor com lâmpada de vapor metálico 150W | un | 5 | 500.7139 | 2503.5694
18.48 | Arandelas de sobrepor com 1 lâmpada fluorescente compacta de 60W | un | 8 | 41.0474 | 328.3795
71851.8799
19 | INSTALAÇÕES DE CLIMATIZAÇÃO
19.1 | Tubo PVC soldável Ø 25 mm, fornecimento e instalação | m | 95 | 3.2016 | 304.1513
19.2 | Joelho 45 - 25mm, fornecimento e instalação | un | 18 | 3.2557 | 58.6021
19.3 | Joelho 90 - 25mm, fornecimento e instalação | un | 22 | 2.9853 | 65.6759
19.4 | Caixa de areia 40x40x40 com fundo de brita nº 1 | un | 5 | 70.4242 | 352.1211
780.5504
20 | INSTALAÇÕES DE REDE ESTRUTURADA
EQUIPAMENTOS PASSIVOS
20.1 | Patch Panel 19" - 24 portas, Categoria 6 | un | 2 | 541.5342 | 1083.0684
20.2 | Switch de 48 portas | un | 1 | 1719.4281 | 1719.4281
20.3 | Guias de cabos simples | un | 2 | 25.3531 | 50.7063
20.4 | Guia de Cabos Vertical, fechado | un | 1 | 23.5577 | 23.5577
20.5 | Guia de Cabos Vertical | un | 2 | 232.1154 | 464.2309
20.6 | Guia de Cabos Superior, fechado | un | 1 | 23.5577 | 23.5577
20.7 | Perfil de montagem | un | 1 | 152.5083 | 152.5083
20.8 | Anel organizador de cabos | un | 2 | 43.6001 | 87.2001
20.9 | Bandeja deslizante perfurada | un | 2 | 63.6533 | 127.3066
20.10 | Mini-rack de parede 19" x 8u x 450mm - fornecimento e instalação | un | 1 | 444.0695 | 444.0695
20.11 | Access Point Wireless 2.4 GHz - 300Mpbs - fornecimento e instalação | un | 1 | 300.0844 | 300.0844
CABOS EM PAR TRANÇADOS
20.12 | Cabo UTP -6 (24AWG) | m | 980.3 | 9.2046 | 9023.2475
20.13 | Cabo coaxial | m | 242 | 8.1987 | 1984.0786
| CABOS DE CONEXÃO |  | 0 | 0 | 0
20.14 | Cabos de conexões – Patch cord categoria 6 - 2,5 metros | un | 19 | 48.6729 | 924.7842
TOMADAS
20.15 | Tomada modular RJ-45 Categoria 6 (completa) | un | 19 | 31.2263 | 593.3005
20.16 | Conector de TV Tipo F (Coaxial) com placa | un | 8 | 1.9577 | 15.6618
20.17 | Central PABX 24 portas | un | 1 | 886.9276 | 886.9276
| CAIXAS E ACESSÓRIOS |  | 0 | 0 | 0
20.18 | Caixa de passagem em alvenaria 30x30x12 com tampa de ferro fundido | un | 2 | 121.8011 | 243.6022
20.19 | Caixa de passagem PVC 4x2" - fornecimento e instalação | un | 41 | 6.1652 | 252.7744
ELETRODUTOS E ACESSÓRIOS
20.20 | Eletroduto PVC flexivel 1", inclusive conexões | m | 1.3 | 5.8948 | 7.6633
20.21 | Eletroduto PVC flexivel 3/4", inclusive conexões | m | 219.8 | 4.651 | 1022.2814
20.22 | Eletroduto Aço Galvanizado , Ø 1.1/2", fornecimento e instalação | m | 4 | 36.5695 | 146.2782
20.23 | Eletrocalha lisa com tampa 50 x 25 mm, inclusive conexões | m | 90.1 | 53.5834 | 4827.8648
24404.1823
21 | SISTEMA DE EXAUSTÃO MECÂNICA
21.1 | Coifa de Centro em Aço Inox de 1200x900x600mm | un | 1 | 2140.1779 | 2140.1779
21.2 | Duto de ligação 1000 X 0.80mm | m | 5 | 30.1772 | 150.8859
21.3 | Chapéu chines em aluminio | un | 1 | 5.1431 | 5.1431
2296.2068
22 | SISTEMA DE PROTEÇÃO CONTRA DESCARGAS ATMOSFÉRICAS (SPDA)
22.1 | Pára-raios tipo Franklin em aço inox 3 pontas em haste de 3 m. x 1.1/2" tipo simples | m | 3 | 42.9944 | 128.9831
22.2 | Vergalhão CA - 25 # 10 mm2 | m | 35 | 6.7493 | 236.2256
22.3 | Conector mini-bar em bronze estanhado Tel-583 | un | 10 | 7.9607 | 79.6072
22.4 | Parafuso fenda em aço inox 4,2 x 32mm e bucha de nylon | cj | 20 | 374.5106 | 7490.2116
22.5 | Presilha em latão | un | 20 | 1.2439 | 24.8772
22.6 | Caixa de equalização de potências 200x200mm em aço com barramento, expessura 6 mm | un | 1 | 269.9721 | 269.9721
22.7 | Escavação de vala para aterramento | m³ | 30 | 3.5044 | 105.1334
22.8 | Haste tipo coopperweld 5/8" x 2,40m. | un | 10 | 39.7819 | 397.8195
22.9 | Cordoalha de cobre nu 35 mm2 | m | 250 | 19.6314 | 4907.8462
22.10 | Cordoalha de cobre nu 50 mm2 | m | 200 | 27.8409 | 5568.1746
22.11 | Caixa de inspeção, PVC de 12", com tampa de ferro fundido,conforme detalhe no projeto | un | 5 | 162.0265 | 810.1326
22.12 | Conector de bronze para haste de 5/8" e cabo de 50 mm² | un | 10 | 16.6569 | 166.5693
20185.5523
23 | SERVIÇOS COMPLEMENTARES
23.1 | Conjunto de mastros para bandeiras em tubo ferro galvanizado telescópico (alt= 7m (3mx2" + 4mx1 1/2") | un | 1 | 2513.6826 | 2513.6826
23.2 | Bancada em granito cinza andorinha - espessura 2cm, conforme projeto | m² | 29.79 | 185.9844 | 5540.4749
23.3 | Prateleira, acabamentos em granito cinza andorinha - espessura 2cm, conforme projeto | m² | 30.37 | 185.9844 | 5648.3458
23.4 | Prateleiras e escaninhos em mdf | m² | 31 | 107.9239 | 3345.6423
23.5 | Bancos de concreto | m² | 5.87 | 124.4511 | 730.5279
23.6 | Banco e acabamento em granito | m² | 2.4 | 185.9844 | 446.3625
23.7 | Peitoril em granito cinza, largura=17,00cm espessura variável e pingadeira | m | 59.9 | 47.3208 | 2834.5178
| CAIXA DÁGUA -15.000L |  | 0 | 0 | 0
23.8 | Escada interna e externa tipo marinheiro, inclusive pintura | m | 9 | 45.839 | 412.5511
23.9 | Guarda corpo de 1m de altura | m | 4.99 | 224.49 | 1120.2052
23.10 | Chapa de aço carbono de alta resistência a corrosão e de qualidade estrutural e solda interna e externa, para confecção do reservatorio conforme projeto | kg | 1028.08 | 2.239 | 2301.8211
23.11 | Sistema de ancoragem com 6 nichos, conforme projeto | un | 1 | 603.5434 | 603.5434
23.12 | Preparo de superfície: jateamento abrasivo ao metal branco (interno e externo), padrão AS 3. | m² | 101.8 | 56.4605 | 5747.6801
23.13 | Acabamento externo: uma demão de espessura seca de primer Epóxi | m² | 50.9 | 45.0386 | 2292.4655
23.14 | Acabamento interno: duas demãos de espessura seca de primer Epóxi | m² | 52.88 | 45.0386 | 2381.642
23.15 | Pintura Externa: uma demão de poluiretano na cor amarelo | m² | 50.9 | 8.4366 | 429.4244
36348.8865
24 | SERVIÇOS FINAIS
24.1 | Limpeza final da obra | m² | 890.73 | 1.7847 | 1589.6603
1589.6603
[9 empty] | 0 | 40194.8543 | 40194.8543
| VALOR TOTAL |  |  |  | 1020828.3581 | VALOR TOTAL DESTA MEDIÇÃO |  |  |  | 40194.8543
| CONTRATANTE | FISCAL CONTRATANTE |  |  |  | EMPRESA CONTRATADA |  |  | RESPONSÁVEL TÉCNICO
| PREFEITURA MUNICIPAL DE CAPITÓLIO-MG | JOSÉ VICENTE CREA |  |  |  | NGS ENGENHARIA E CONSTRUÇÕES LTDA 18.176.823/0001-38 |  |  | DANIELLE NOGUEIRA DE GODOY CREA 93827-D

## Orçamento
PLANILHA ORÇAMENTÁRIA CÂMARA MUNICIPAL DE CAPITÓLIO MG
OBRA: REFORMA E AMPLIAÇÃO - CAMARA MUNICIPAL DE CAPITÓLIO - MG |  |  |  | Planilhas referência |  |  | BDI
ENDEREÇO: RUA MONSENHOR MÁRIO SILVEIRA, Nº 300 |  |  |  | SINAPI / SETOP |  |  | 19.21%
ITEM | CÓDIGO | FONTE | DESCRIÇÃO DOS SERVIÇOS | UNID. | QUANT. | PR.UNIT (R$) | PR.UNIT COM BDI.(R$) | VALOR (R$) | QUANTIDADES |  | VALORES
[9 empty] | ANTERIOR | ATUAL | ANTERIOR | ATUAL
1 |  |  | DEMOLIÇÃO
1.1 | 97624 | SINAPI | DEMOLIÇÃO DE ALVENARIA DE TIJOLO MACIÇO, DE FORMA MANUAL SEM REAPROVEITAMENTO | m² | 5.09 | 89.38 | 106.5499 | 542.339 | 6 | 0 | 542.339 | 0
1.2 | RO-41435 | SETOP | DEMOLIÇÃO DE RAMPA ACESSIVEL INTERNA DE CONCRETO, INCLUSO REMOÇÃO DE ENTULHO | m² | 5.05 | 18.03 | 21.4936 | 108.5425
[7 empty] | Sub total: | 650.8815
2 |  |  | MOVIMENTO DE TERRA
2.1 | ED-51110 | SETOP | ESCAVAÇÃO MANUAL DE TERRA PARA DESATERRO | m³ | 36.18 | 15.31 | 18.2511 | 660.323 | 28.944 | 34.47 | 528.2584 | 629.1137
[7 empty] | Sub total: | 660.323
[9 empty] | 0 | 9.76 | 0 | 0
3 |  |  | FUNDAÇÕES
CONCRETO ARMADO PARA FUNDAÇÕES -MURO DE ARRIMO
3.2 | 95240 | SINAPI | LASTRO DE CONCRETO MAGRO, APLICADO EM PISOS, LAJES SOBRE SOLO OU RADIERS, ESPESSURA DE 3 CM. AF_07/2016 | m² | 0.7 | 16.33 | 19.467 | 13.6269 | 0 | 0.7 | 0 | 13.6269
3.3 | 92265 | SINAPI | FABRICAÇÃO DE FÔRMA PARA VIGAS, EM CHAPA DE MADEIRA COMPENSADA RESINADA, E = 17 MM. AF_09/2020 | m² | 0.84 | 125.64 | 149.7754 | 125.8114 | 0.42 | 0.42 | 62.9057 | 62.9057
3.4 | 92778 | SINAPI | ARMAÇÃO DE PILAR OU VIGA DE UMA ESTRUTURA CONVENCIONAL DE CONCRETO ARMADO EM UMA EDIFICAÇÃO TÉRREA OU SOBRADO UTILIZANDO AÇO CA-50 DE 10,0 MM - MONTAGEM. AF_12/2015 | kg | 17.276 | 13.3 | 15.8549 | 273.9098 | 8.638 | 8.638 | 136.9549 | 136.9549
3.5 | 92775 | SINAPI | ARMAÇÃO DE PILAR OU VIGA DE UMA ESTRUTURA CONVENCIONAL DE CONCRETO ARMADO EM UMA EDIFICAÇÃO TÉRREA OU SOBRADO UTILIZANDO AÇO CA-60 DE 5,0 MM - MONTAGEM. AF_12/2015 | kg | 6.468 | 17.96 | 21.4101 | 138.4806 | 3.234 | 3.234 | 69.2403 | 69.2403
3.6 | 103682 | SINAPI | CONCRETAGEM DE VIGAS E LAJES, FCK=25 MPA, PARA QUALQUER TIPO DE LAJE COM BALDES EM EDIFICAÇÃO TÉRREA - LANÇAMENTO, ADENSAMENTO E ACABAMENTO. AF_02/2022 | m³ | 1.05 | 826.27 | 984.9965 | 1034.2463 | 0 | 1.05 | 0 | 1034.2463
3.7 | 89453 | SINAPI | ALVENARIA DE BLOCOS DE CONCRETO ESTRUTURAL 14X19X39 CM, | m² | 5.25 | 69.68 | 83.0655 | 436.094
3.8 | ED-51148 | SETOP | EXECUÇÃO DE RAMPA PARA ACESSO DE DEFICIENTES EM CONCRETO SIMPLES FCK=25 MPA | und | 1 | 362.64 | 432.3031 | 432.3031
[7 empty] | Sub total: | 2454.4721 |  | 0 | 269.1009 | 1316.9741 | 1
4 |  |  | SUPERESTRUTURA
CONCRETO ARMADO - PILARES E VERGA
4.1 | 92264 | SINAPI | FABRICAÇÃO DE FÔRMA PARA PILARES E ESTRUTURAS SIMILARES, EM CHAPA DE MADEIRA COMPENSADA PLASTIFICADA, E = 18 MM. AF_09/2020 | m² | 4.2 | 225.33 | 268.6159 | 1128.1868
4.2 | 92778 | SINAPI | ARMAÇÃO DE PILAR OU VIGA DE UMA ESTRUTURA CONVENCIONAL DE CONCRETO ARMADO EM UMA EDIFICAÇÃO TÉRREA OU SOBRADO UTILIZANDO AÇO CA-50 DE 10,0 MM - MONTAGEM. AF_12/2015 | kg | 44.424 | 13.3 | 15.8549 | 704.3394
4.3 | 92775 | SINAPI | ARMAÇÃO DE PILAR OU VIGA DE UMA ESTRUTURA CONVENCIONAL DE CONCRETO ARMADO EM UMA EDIFICAÇÃO TÉRREA OU SOBRADO UTILIZANDO AÇO CA-60 DE 5,0 MM - MONTAGEM. AF_12/2015 | kg | 3.696 | 17.96 | 21.4101 | 79.1318
4.4 | 103672 | SINAPI | CONCRETAGEM DE PILARES, FCK = 25 MPA, COM USO DE BOMBA - LANÇAMENTO, ADENSAMENTO E ACABAMENTO. AF_02/2022 | m³ | 0.24 | 557.74 | 664.8819 | 159.5716
4.5 | 93185 | SINAPI | VERGA PRÉ-MOLDADA PARA PORTAS COM MAIS DE 1,5 M DE VÃO. AF_03/2016 | m | 3.2 | 78.2 | 93.2222 | 298.3111
[7 empty] | Sub total: | 2369.5407 |  |  |  |  | 2
5 |  |  | SISTEMA DE VEDAÇÃO VERTICAL INTERNO E EXTERNO (PAREDES)
ALVENARIA DE VEDAÇÃO
5.2 | 101158 | SINAPI | ALVENARIA DE VEDAÇÃO DE BLOCOS DE GESSO DE 10X50X66CM (ESPESSURA 10CM). AF_05/2020 | m² | 157.86 | 75.18 | 89.6221 | 14147.7412
5.3 | 103330 | SINAPI | ALVENARIA DE VEDAÇÃO DE BLOCOS CERÂMICOS FURADOS NA HORIZONTAL DE 11,5X19X19 CM (ESPESSURA 11,5 CM) E ARGAMASSA DE ASSENTAMENTO COM PREPARO EM BETONEIRA. AF_12/2021 | m² | 14.46 | 76.17 | 90.8023 | 1313.0006
5.4 | 103672 | SINAPI | CONCRETAGEM DE PILARES, FCK = 25 MPA, COM USO DE BOMBA - LANÇAMENTO, ADENSAMENTO E ACABAMENTO. AF_02/2022 | m³ | 0.4 | 557.74 | 664.8819 | 265.9527
| 101162 | SINAPI | PLACA CIMENTICIA 10mm PARA VEDAÇÃO DE ESTRUTURA DE TELHADO APARENTE, INCLUSO INSTALAÇÃO | m² | 14.34 | 87.21 | 103.963 | 1490.83
[7 empty] | Sub total: | 17217.5246 |  |  |  |  | 3
6 |  |  | INSTALAÇÕES HIDRÁULICA
ÁGUA FRIA
6.1 | 89401 | SINAPI | Tubo PVC soldável Ø 20 mm, fornecimento e instalação | un | 50 | 8.85 | 10.5501 | 527.5042
6.2 | 89446 | SINAPI | Tubo PVC soldável Ø 25 mm, fornecimento e instalação | un | 120 | 6.51 | 7.7606 | 931.2685
6.3 | 89447 | SINAPI | Tubo PVC soldável Ø 32 mm, fornecimento e instalação | un | 50 | 13.93 | 16.606 | 830.2976
6.4 | 89449 | SINAPI | Tubo PVC soldável Ø 50 mm, fornecimento e instalação | un | 40 | 23.06 | 27.4898 | 1099.593
6.5 | 102609 | SINAPI | CAIXA D´ÁGUA EM POLIETILENO, 2000 LITROS - FORNECIMENTO E INSTALAÇÃO. AF_06/2021 | un | 1 | 1127.39 | 1343.9616 | 1343.9616
6.6 | 89538 | SINAPI | Adaptador sol. curto com bolsa-rosca para registro - 25mm - 3/4", fornecimento e instalação | un | 1 | 4.03 | 4.8042 | 4.8042
6.7 | 89553 | SINAPI | Adaptador sol. curto com bolsa-rosca para registro - 32mm - 1", fornecimento e instalação | un | 2 | 6.14 | 7.3195 | 14.639
6.8 | 89596 | SINAPI | Adaptador sol. curto com bolsa-rosca para registro - 50mm - 1 1/2", fornecimento e instalação | un | 1 | 12.27 | 14.6271 | 14.6271
6.9 | 86884 | SINAPI | Engate flexível plastico 1/2 - 30cm | un | 4 | 8.68 | 10.3474 | 41.3897
6.10 | 89359 | SINAPI | Joelho 45 soldável - 20mm, fornecimento e instalação | un | 20 | 7.82 | 9.3222 | 186.4444
6.11 | 89485 | SINAPI | Joelho 45 soldável - 25mm, fornecimento e instalação | un | 20 | 5.82 | 6.938 | 138.7604
6.12 | 89502 | SINAPI | Joelho 45 soldável - 50mm, fornecimento e instalação | un | 10 | 18.23 | 21.732 | 217.3198
6.13 | 89358 | SINAPI | Joelho 90 soldável - 20mm, fornecimento e instalação | un | 45 | 7.29 | 8.6904 | 391.0684
6.14 | 89362 | SINAPI | Joelho 90 soldável - 25mm, fornecimento e instalação | un | 45 | 8.73 | 10.407 | 468.3165
6.15 | 89501 | SINAPI | Joelho 90 soldável - 50mm, fornecimento e instalação | un | 20 | 15.62 | 18.6206 | 372.412
6.16 | 94672 | SINAPI | Joelho 90º soldavel com bucha de latão - 25mm - 3/4", fornecimento e instalação | un | 12 | 11.66 | 13.8999 | 166.7986
6.17 | 89645 | SINAPI | Joelho de redução 90º soldavel com bucha latão - 25mm - 1/2", fornecimento e instalação | un | 12 | 23.64 | 28.1812 | 338.1749
6.18 | 89367 | SINAPI | JOELHO 90 GRAUS, PVC, SOLDÁVEL, DN 32MM, INSTALADO EM RAMAL OU SUB-RAMAL DE ÁGUA - FORNECIMENTO E INSTALAÇÃO. AF_12/2014 | un | 10 | 12.49 | 14.8893 | 148.8933
6.19 | 89424 | SINAPI | Luva soldável com rosca 25mm - 3/4" | un | 6 | 4.81 | 5.734 | 34.404
6.20 | 89420 | SINAPI | Luva de redução soldavel com bucha latão - 25mm - 1/2", fornecimento e instalação | un | 6 | 10.63 | 12.672 | 76.0321
6.21 | 89395 | SINAPI | Tê 90 soldável - 25mm, fornecimento e instalação | un | 18 | 12.24 | 14.5913 | 262.6435
6.22 | 89625 | SINAPI | Tê 90 soldável - 50mm, fornecimento e instalação | un | 8 | 25.09 | 29.9098 | 239.2783
6.23 | 89627 | SINAPI | Tê de redução 90 soldavel - 50mm - 25mm, fornecimento e instalação | un | 5 | 23.37 | 27.8594 | 139.2969
6.24 | 89396 | SINAPI | Tê redução 90º soldavel com bucha latão B central - 25mm - 1/2", fornecimento e instalação | un | 5 | 23.39 | 27.8832 | 139.4161
6.25 | 89439 | SINAPI | Tê soldavel com rosca bolsa central - 20mm - 1/2", fornecimento e instalação | un | 5 | 10.12 | 12.0641 | 60.3203
6.26 | 90374 | SINAPI | Tê soldavel com bucha latão bolsa central - 25mm - 3/4", fornecimento e instalação | un | 5 | 12.16 | 14.4959 | 72.4797
6.27 | 89711 | SINAPI | Tubo de descarga VDE 38mm, fornecimento e instalação | un | 4 | 20.53 | 24.4738 | 97.8953
6.28 | MET-TUB-005 | SETOP | Tubo de ligação latao cromado com canopla para vaso sanitario, fornecimento e instalação | un | 4 | 45.8 | 54.5982 | 218.3927
[7 empty] | Sub total: | 8576.4323
7 |  |  | REVESTIMENTOS INTERNOS E EXTERNOS
7.1 | 87879 | SINAPI | CHAPISCO APLICADO EM ALVENARIAS E ESTRUTURAS DE CONCRETO INTERNAS, COM COLHER DE PEDREIRO. ARGAMASSA TRAÇO 1:3 COM PREPARO EM BETONEIRA 400L. AF_06/2014 | m² | 809.11 | 3.75 | 4.4704 | 3617.0251
7.2 | 87530 | SINAPI | MASSA ÚNICA, PARA RECEBIMENTO DE PINTURA, EM ARGAMASSA TRAÇO 1:2:8, PREPARO MANUAL, APLICADA MANUALMENTE EM FACES INTERNAS DE PAREDES, ESPESSURA DE 20MM, COM EXECUÇÃO DE TALISCAS. AF_06/2014 | m² | 773.11 | 24.91 | 29.6952 | 22957.6646
7.3 | 87531 | SINAPI | EMBOÇO, PARA RECEBIMENTO DE CERÂMICA, EM ARGAMASSA TRAÇO 1:2:8, PREPARO MECÂNICO COM BETONEIRA 400L, APLICADO MANUALMENTE EM FACES INTERNAS DE PAREDES, PARA AMBIENTE COM ÁREA ENTRE 5M2 E 10M2, ESPESSURA DE 20MM, COM EXECUÇÃO DE TALISCAS. AF_06/2014 | m² | 72 | 47.62 | 56.7678 | 4087.2817
7.4 | 87257 | SINAPI | REVESTIMENTO CERÂMICO PARA PISO COM PLACAS TIPO ESMALTADA EXTRA DE DIMENSÕES 60X60 CM APLICADA EM AMBIENTES DE ÁREA MAIOR QUE 10 M2. AF_06/2014 | m² | 75 | 91.21 | 108.7314 | 8154.8581
[7 empty] | Sub total: | 38816.8295 |  |  |  |  | 5
8 |  |  | SISTEMAS DE PISOS INTERNOS E EXTERNOS (PAVIMENTAÇÃO)
8.1 | 87622 | SINAPI | Camada regularizadora e=2,0cm | m² | 229.5 | 29.69 | 35.3934 | 8122.7965
8.2 | 87263 | SINAPI | Porcelanato acetinado 60 x 60 cm - incl. rejunte - conforme projeto | m² | 649.45 | 148.89 | 177.4918 | 115272.0294
8.3 | 87263 | SINAPI | Porcelanato antiderrapante na rampa extena - 60 x 60 cm - incl. rejunte - conforme projeto | m² | 51.97 | 86.16 | 102.7113 | 5337.9081
[7 empty] | Sub total: | 128732.7341 |  |  |  |  | 6
9 |  |  | FORRO
9.1 | 96109 | SINAPI | FORRO EM PLACAS DE GESSO, PARA AMBIENTES RESIDENCIAIS. AF_05/2017_P | m² | 282.9 | 41.29 | 49.2218 | 13924.8498
9.2 | 96113 | SINAPI | ABERTURA/REPARO NO FORRO DE GESSO PARA INSTALAÇÃO DE LUMINARIAS E RASGO NO GESSO | m² | 5.2 | 36.03 | 42.9514 | 223.3471
[7 empty] | Sub total: | 14148.1969
10 |  |  | PINTURA
10.1 | 88485 | SINAPI | APLICAÇÃO DE FUNDO SELADOR ACRÍLICO EM PAREDES, UMA DEMÃO. AF_06/2014 | m² | 2135.89 | 2.82 | 3.3617 | 7180.2684
10.2 | 88488 | SINAPI | APLICAÇÃO MANUAL DE PINTURA COM TINTA LÁTEX ACRÍLICA EM TETO, DUAS DEMÃOS. AF_06/2014 | m² | 621.45 | 14.69 | 17.5119 | 10882.8007
10.3 | 88489 | SINAPI | APLICAÇÃO MANUAL DE PINTURA COM TINTA LÁTEX ACRÍLICA EM PAREDES, DUAS DEMÃOS. AF_06/2014 | m² | 2135.89 | 12.84 | 15.3066 | 32693.137
10.4 | 100759 | SINAPI | PINTURA COM TINTA ALQUÍDICA DE ACABAMENTO (ESMALTE SINTÉTICO BRILHANTE) PULVERIZADA SOBRE SUPERFÍCIES METÁLICAS (EXCETO PERFIL) EXECUTADO EM OBRA (02 DEMÃOS). AF_01/2020_P | m² | 42.26 | 44.74 | 53.3346 | 2253.9183
10.5 | COD 1 | LUIZ PINTOR | PREPARAÇÃO E LIXAMENTO DAS PAREDES PARA RECEBER O POUSOFIX (MÃO DE OBRA) | m² | 270 | 14.8 | 17.6431 | 4763.6316
10.6 | COD 2 | LUIZ PINTOR | APLICAÇÃO DE POUSOFIX MAS PAREDES EXTERNA DO PAVIMENTO TÉRREO | m² | 270 | 15.74 | 18.7637 | 5066.1866
10.7 | COD 3 | LUIZ PINTOR | APLICAÇÃO DO EFEITO AÇO CORTEM (MÃO DE OBRA) | m² | 270 | 85.18 | 101.5431 | 27416.6311
10.8 | COD 4 | LUIZ PINTOR | TEXTURA COM EFEITO EM AÇO CORTEM | m² | 270 | 8.22 | 9.7991 | 2645.7467
10.9 | 88485 | SINAPI | PINTURA DE PISO NA CALÇADA 2 DEMÔES | m² | 67.58 | 14.69 | 17.5119 | 1183.4575
[7 empty] | Sub total: | 94085.7778
11 |  |  | ESQUADRIAS
11.1 | COD 4 | JOTTA ALUMINIO | VIDRO FIXO DE 173 x 300 cm | un | 1 | 2430 | 2896.803 | 2896.803
11.2 | COD 5 | JOTTA ALUMINIO | VIDRO FIXO DE 523 x 300 cm | un | 1 | 7020 | 8368.542 | 8368.542
11.3 | COD 6 | JOTTA ALUMINIO | PORTA DE CORRER EM VIDRO TEMPERADO DE 285 x 300 cm, SENDO 1 FOLHA FIXA E 1 F. CORRE | un | 1 | 4150 | 4947.215 | 4947.215
11.4 | COD 7 | JOTTA ALUMINIO | PORTA DE CORRER EM VIDRO TEMPERADO DE 70 x 210 cm, SENDO COM PELÍCULA BRANCA | un | 1 | 1440 | 1716.624 | 1716.624
11.5 | COD 8 | JOTTA ALUMINIO | PORTA DE CORRER EM VIDRO TEMPERADO DE 80 x 210 cm, SENDO COM PELÍCULA BRANCA | un | 4 | 1160 | 1382.836 | 5531.344
11.6 | COD 9 | JOTTA ALUMINIO | PORTA DE CORRER EM VIDRO TEMPERADO DE 90 x 210 cm, SENDO COM PELÍCULA BRANCA | un | 9 | 1680 | 2002.728 | 18024.552
11.7 | COD 10 | JOTTA ALUMINIO | PORTA DE CORRER EM VIDRO TEMPERADO DE 300 x 250 cm.SENDO 2 F DE CORRER E DUAS F FIXAS | un | 1 | 3470 | 4136.587 | 4136.587
11.8 | COD 11 | JOTTA ALUMINIO | PORTA DE VIDRO TEMPERADO DE 250 x 300 cm, SENDO 2 F DE CORRER E DUAS F FIXAS | un | 2 | 3800 | 4529.98 | 9059.96
11.9 | COD 12 | JOTTA ALUMINIO | JANELA DE VIDRO TEMPERADO 200 x 220 cm, SENDO 2 F DE CORRER E DUAS F FIXAS | un | 1 | 1550 | 1847.755 | 1847.755
12.1 | COD 13 | JOTTA ALUMINIO | JANELA DE VIDRO TEMPERADO 250 x 280 cm, SENDO 2 F DE CORRER E DUAS F FIXAS | un | 1 | 2540 | 3027.934 | 3027.934
12.1 | COD 14 | JOTTA ALUMINIO | JANELA DE VIDRO TEMPERADO 295 x 280 cm, SENDO 2 FOLHAS DE CORRER E DUAS F FIXAS | un | 1 | 2920 | 3480.932 | 3480.932
12.2 | COD 15 | JOTTA ALUMINIO | JANELA DE VIDRO TEMPERADO 100 x 280 cm, SENDO 1 FOLHA DE CORRER E 1 FOLHA FIXAS | un | 1 | 1180 | 1406.678 | 1406.678
12.3 | COD 16 | JOTTA ALUMINIO | JANELA DE VIDRO TEMPERADO 195 x 280 cm, SENDO 2 F DE CORRER E DUAS F FIXAS | un | 1 | 2060 | 2455.726 | 2455.726
12.4 | COD 17 | JOTTA ALUMINIO | JANELA DE VIDRO TEMPERADO 120 x 120 cm, SENDO 2 F DE CORRER E 2 F FIXAS | un | 1 | 700 | 834.47 | 834.47
12.5 | COD 18 | JOTTA ALUMINIO | JANELA DE VIDRO TEMPERADO 200 x 120 cm, SENDO 2 F DE CORRER E 2 F FIXAS | un | 2 | 1030 | 1227.863 | 2455.726
12.6 | COD 19 | JOTTA ALUMINIO | JANELA DE VIDRO TEMPERADO 80 x 120 cm, SENDO 1 F DE CORRER E 1 F FIXAS | un | 2 | 500 | 596.05 | 1192.1
12.7 | COD 20 | JOTTA ALUMINIO | PORTA DE VIDRO TEMPERADO DE 250 x 220 cm, SENDO 2 F DE CORRER E DUAS FFIXAS | un | 1 | 2870 | 3421.327 | 3421.327
12.8 | COD 21 | WL SERRALHERIA | PORTÃO SOCIAL METÁLICO DE 115 x 250 cm E PORTÃO GARAGEM BASCULANTE DE 300 x 260 cm | un | 1 | 7900 | 9417.59 | 9417.59
CALAFETADO E COM FUNDO PRIMER
[7 empty] | Sub total: | 84221.865 |  |  |  |  | 8
13 |  |  | LOUÇAS E METAIS
13.1 | 95471 | SINAPI | VASO SANITARIO SIFONADO CONVENCIONAL PARA PCD SEM FURO FRONTAL COM LOUÇA BRANCA SEM ASSENTO - FORNECIMENTO E INSTALAÇÃO. AF_01/2020 | un | 2 | 716.01 | 853.5555 | 1707.111
13.2 | 95470 | SINAPI | VASO SANITARIO SIFONADO CONVENCIONAL COM LOUÇA BRANCA, INCLUSO CONJUNTO DE LIGAÇÃO PARA BACIA SANITÁRIA AJUSTÁVEL - FORNECIMENTO E INSTALAÇÃO. AF_10/2016 | un | 2 | 295.73 | 352.5397 | 705.0795
13.3 | 86915 | SINAPI | TORNEIRA CROMADA DE MESA, 1/2 OU 3/4, PARA LAVATÓRIO, PADRÃO MÉDIO - FORNECIMENTO E INSTALAÇÃO. AF_01/2020 | un | 4 | 107.55 | 128.2104 | 512.8414
13.4 | 86910 | SINAPI | TORNEIRA CROMADA TUBO MÓVEL, DE PAREDE, 1/2 OU 3/4, PARA PIA DE COZINHA, PADRÃO MÉDIO - FORNECIMENTO E INSTALAÇÃO. AF_01/2020 | un | 1 | 96.24 | 114.7277 | 114.7277
13.5 | 86914 | SINAPI | TORNEIRA CROMADA 1/2 OU 3/4 PARA TANQUE, PADRÃO MÉDIO - FORNECIMENTO E INSTALAÇÃO. AF_01/2020 | un | 1 | 74.35 | 88.6326 | 88.6326
13.6 | 95546 | SINAPI | KIT DE ACESSORIOS PARA BANHEIRO EM METAL CROMADO, 5 PECAS, INCLUSO FIXAÇÃO. AF_01/2020 | un | 4 | 433.32 | 516.5608 | 2066.2431
13.7 |  | SINAPI | ESPELHO | un. | 0 | 0 | 0 | 0
13.8 | 86904 | SINAPI | LAVATÓRIO LOUÇA BRANCA SUSPENSO, 29,5 X 39CM OU EQUIVALENTE, PADRÃO POPULAR - FORNECIMENTO E INSTALAÇÃO. AF_01/2020 | un | 4 | 144.98 | 172.8307 | 691.3226
13.9 | 86919 | SINAPI | Tanque Grande (40 L) cor Branco Gelo, código TQ.03, DECA, ou equivalente incluso torneira cromada | un | 5 | 845.05 | 1007.3841 | 5036.9205
14 | 100849 | SINAPI | ASSENTO SANITÁRIO CONVENCIONAL - FORNECIMENTO E INSTALACAO. AF_01/2020 | un | 4 | 44.98 | 53.6207 | 214.4826
14.1 | 95544 | SINAPI | PAPELEIRA DE PAREDE EM METAL CROMADO SEM TAMPA, INCLUSO FIXAÇÃO. AF_01/2020 | un | 4 | 32.05 | 38.2068 | 152.8272
14.2 | MET-DUC-005 | SETOP | Ducha Higiênica com registro e derivação Izy, código 1984.C37. ACT.CR, DECA, ou equivalente | un. | 4 | 141.44 | 168.6106 | 674.4425
14.3 | 100865 | SINAPI | BARRA DE APOIO LATERAL ARTICULADA, COM TRAVA, EM ACO INOX POLIDO, FIXADA NA PAREDE - FORNECIMENTO E INSTALAÇÃO. AF_01/2020 | un | 2 | 547.33 | 652.4721 | 1304.9442
14.4 | 100866 | SINAPI | BARRA DE APOIO RETA, EM ACO INOX POLIDO, COMPRIMENTO 60CM, FIXADA NA PAREDE - FORNECIMENTO E INSTALAÇÃO. AF_01/2020 | un | 2 | 311.15 | 370.9219 | 741.8438
[7 empty] | Sub total: | 14011.4189
15 |  |  | INSTALAÇÕES ELÉTRICAS
CENTRO DE DISTRIBUIÇÃO
15.1 | 101880 | SINAPI | QUADRO DE DISTRIBUIÇÃO DE ENERGIA EM CHAPA DE AÇO GALVANIZADO, DE EMBUTIR, COM BARRAMENTO TRIFÁSICO, PARA 30 DISJUNTORES DIN 150A - FORNECIMENTO E INSTALAÇÃO. AF_10/2020 | un | 1 | 865.76 | 1032.0725 | 1032.0725
15.2 | 93654 | SINAPI | DISJUNTOR MONOPOLAR TIPO DIN, CORRENTE NOMINAL DE 16A - FORNECIMENTO E INSTALAÇÃO. AF_10/2020 | un | 8 | 19.47 | 23.2102 | 185.6815
15.3 | 93655 | SINAPI | DISJUNTOR MONOPOLAR TIPO DIN, CORRENTE NOMINAL DE 20A - FORNECIMENTO E INSTALAÇÃO. AF_10/2020 | un | 8 | 20.67 | 24.6407 | 197.1257
15.4 | 93662 | SINAPI | DISJUNTOR BIPOLAR TIPO DIN, CORRENTE NOMINAL DE 20A - FORNECIMENTO E INSTALAÇÃO. AF_10/2020 | un | 6 | 101.97 | 121.5584 | 729.3506
15.5 | 93663 | SINAPI | DISJUNTOR BIPOLAR TIPO DIN, CORRENTE NOMINAL DE 25A - FORNECIMENTO E INSTALAÇÃO. AF_10/2020 | un | 6 | 101.97 | 121.5584 | 729.3506
15.6 | 93673 | SINAPI | DISJUNTOR TRIPOLAR TIPO DIN, CORRENTE NOMINAL DE 50A OU SUPERIOR - FORNECIMENTO E INSTALAÇÃO. AF_10/2020 | un | 1 | 146.5 | 174.6427 | 174.6427
15.7 | 93655 | SINAPI | DISJUNTOR MONOPOLAR TIPO DIN, CORRENTE NOMINAL DE 25A - FORNECIMENTO E INSTALAÇÃO. AF_10/2020 | un | 10 | 20.67 | 24.6407 | 246.4071
15.8 | 93658 | SINAPI | DISJUNTOR MONOPOLAR TIPO DIN, CORRENTE NOMINAL DE 40A - FORNECIMENTO E INSTALAÇÃO. AF_10/2020 | un | 10 | 32.07 | 38.2306 | 382.3065
15.9 | 93659 | SINAPI | DISJUNTOR MONOPOLAR TIPO DIN, CORRENTE NOMINAL DE 50A - FORNECIMENTO E INSTALAÇÃO. AF_10/2020 | un | 6 | 34.88 | 41.5804 | 249.4827
16 | 91834 | SINAPI | Eletroduto PVC flexível corrugado reforçado, Ø25mm (DN 1"), inclusive conexões | m |  | 9.44 | 11.2534 | 0
16.1 | 91940 | SINAPI | CAIXA RETANGULAR 4" X 2" MÉDIA, PVC, INSTALADA EM PAREDE - FORNECIMENTO E INSTALAÇÃO. AF_12/2015 | un | 90 | 14.81 | 17.655 | 1588.9501
16.2 | 91926 | SINAPI | CABO DE COBRE FLEXÍVEL ISOLADO, 2,5 MM², ANTI-CHAMA 450/750 V, PARA CIRCUITOS TERMINAIS - FORNECIMENTO E INSTALAÇÃO. AF_12/2015 | m | 1500 | 3.87 | 4.6134 | 6920.1405
16.3 | 91928 | SINAPI | CABO DE COBRE FLEXÍVEL ISOLADO, 4 MM², ANTI-CHAMA 450/750 V, PARA CIRCUITOS TERMINAIS - FORNECIMENTO E INSTALAÇÃO. AF_12/2015 | m | 1000 | 6.27 | 7.4745 | 7474.467
16.4 | 91930 | SINAPI | CABO DE COBRE FLEXÍVEL ISOLADO, 6 MM², ANTI-CHAMA 450/750 V, PARA CIRCUITOS TERMINAIS - FORNECIMENTO E INSTALAÇÃO. AF_12/2015 | m | 300 | 8.58 | 10.2282 | 3068.4654
16.5 | ED-15744 | SETOP | CONJUNTO DE UM INTERRUPTOR COMPLETO COM PLACA DE 4X2 INCLUSIVE FORNECIMENTO, INSTALAÇÃO, SUPORTE, PLACA E MODULO | un | 10 | 46.67 | 55.6353 | 556.3531
16.6 | ED-15747 | SETOP | CONJUNTO DE DOIS INTERRUPTORES COMPLETO COM PLACA DE 4X2 INCLUSIVE FORNECIMENTO, INSTALAÇÃO, SUPORTE, PLACA E MODULO | un | 6 | 71.05 | 84.6987 | 508.1922
16.7 | ED-15735 | SETOP | CONJUNTO DE TRÊS INTERRUPTORES COMPLETO COM PLACA DE 4X2 INCLUSIVE FORNECIMENTO, INSTALAÇÃO, SUPORTE, PLACA E MODULO | un | 3 | 32.88 | 39.1962 | 117.5887
16.8 | ED-15761 | SETOP | CONJUNTO DE UMA TOMADA COMPLETA COM PLACA DE 4X2 INCLUSIVE FORNECIMENTO, INSTALAÇÃO, SUPORTE, PLACA E MODULO | un | 10 | 37.09 | 44.215 | 442.1499
16.9 | ED-15756 | SETOP | CONJUNTO DE DOIS TOMADAS COMPLETA COM PLACA DE 4X2 INCLUSIVE FORNECIMENTO, INSTALAÇÃO, SUPORTE, PLACA E MODULO | un | 6 | 38.15 | 45.4786 | 272.8717
17 | ED-15791 | SETOP | CONJUNTO DE TRÊS TOMADAS COMPLETA COM PLACA DE 4X2 INCLUSIVE FORNECIMENTO, INSTALAÇÃO, SUPORTE, PLACA E MODULO | un | 53 | 41.88 | 49.9251 | 2646.0328
17.1 | ED-15753 | SETOP | CONJUNTO DE TOMADA PARA ANTENA E CABO DE REDE | un | 1 | 24.4 | 29.0872 | 29.0872
17.2 | COD 22 | ELETROCAMPOS | SPOT MAXLUZ SOLO 208 GU10 PRETO | un | 27 | 68.1 | 81.182 | 2191.9143
17.3 | COD 23 | ELETROCAMPOS | LAMPADA TASCH LED DICRO TDL 350 4.9W 3000 | un | 27 | 17.5 | 20.8618 | 563.2672
17.4 | COD 24 | ELETROCAMPOS | SPOT SAVE SE 1056 BEM REC PAR 30 BRANCO | un | 12 | 40 | 47.684 | 572.208
17.5 | COD 25 | ELETROCAMPOS | LAMPADA SAVE LED PAR 30 10W 2700K | un | 12 | 32 | 38.1472 | 457.7664
17.6 | COD 26 | ELETROCAMPOS | LAMPADA SAVE LED PAR 20 4.8W 2700K | un | 7 | 26 | 30.9946 | 216.9622
17.7 | COD 27 | ELETROCAMPOS | FITA LED PIX 2835 40.8W 6500K 5 MTS SEM FONTE | un | 11 | 49.5 | 59.0089 | 649.0984
17.8 | COD 28 | ELETROCAMPOS | FONTE LED PIX 2A/3A | un | 11 | 23 | 27.4183 | 301.6013
17.9 | COD 29 | ELETROCAMPOS | PLAFON TASCH LED QUAD BEM 24W 6500K | un | 52 | 73 | 87.0233 | 4525.2116
18 | COD 30 | ELETROCAMPOS | PLAFON PIX DECOR QUAD SOB DICROICA PRETO | un | 7 | 57.5 | 68.5457 | 479.8202
[7 empty] | Sub total: | 37508.5682
19 |  |  | SERVIÇOS COMPLEMENTARES
19.1 | 93441 | SINAPI | BANCADA GRANITO CINZA 150 X 60 CM, COM CUBA DE EMBUTIR DE AÇO, VÁLVULA AMERICANA EM METAL, SIFÃO FLEXÍVEL EM PVC, ENGATE FLEXÍVEL 30 CM, TORNEIRA CROMADA LONGA, DE PAREDE, 1/2 OU 3/4, P/ COZINHA, PADRÃO POPULAR - FORNEC. E INSTALAÇÃO. AF_01/2020 | un | 1 | 828.33 | 987.4522 | 987.4522
19.2 | 98689 | SINAPI | SOLEIRA EM GRANITO, LARGURA 15 CM, ESPESSURA 2,0 CM. AF_09/2020 | m | 44.27 | 71.26 | 84.949 | 3760.6943
19.3 | 93441 | SINAPI | BANCADA DE GRANITO CINZA 360X 50 COM RODA BANCA E SAIA DE 10 CM | m² | 1.8 | 828.33 | 987.4522 | 1777.4139
19.4 | COD 31 | MERCADO | ESPELHO 60X100 CM TRADICIONAL INCLUSO INSTALAÇÃO | un | 4 | 150 | 178.815 | 715.26
[7 empty] | Sub total: | 7240.8204
|  |  | VALOR TOTAL |  |  |  |  | 450695.385
|  |  | CONTRATANTE | RESPONSÁVEL TÉCNICO
|  |  | CAMARA MUNICIPAL DE CAPITÓLIO-MG | Yaggo Wisley Barbosa Engenheiro Civil CREA MG 188-008/D